## Sheet1
Inputs |  |  |  | Outputs
Date | G | v | T_a | P_PV_TE | N_PV_TE
dd/mm/yy | W/m2 | m/s | K | (W) | (%)
2022-01-01 | 316.8298 | 2.33 | 284.89 | 7.9782 | 12.3361 | Inputs
2022-01-02 | 339.5136 | 2.16 | 286.94 | 8.7255 | 12.4466 | G (W/m2) | Solar irradiance
2022-01-03 | 355.9678 | 7.01 | 274.87 | 8.1928 | 12.2713 | v (m/s) | Wind speed
2022-01-04 | 365.683 | 1.1 | 269.74 | 9.7513 | 12.5937 | T_a (K) | Ambient temperature
2022-01-05 | 361.9139 | 4.07 | 272.49 | 8.9319 | 12.4343 | Outputs
2022-01-06 | 369.5144 | 2.65 | 274.96 | 9.4965 | 12.5353 | P_PV-TE (W) | Photovoltaic-thermoelectric power
2022-01-07 | 387.214 | 5.25 | 271.67 | 9.4227 | 12.4771 | N_PV-TE (%) | Photovoltaic-thermoelectric efficiency
2022-01-08 | 381.0967 | 2.45 | 268.76 | 9.8807 | 12.5847
2022-01-09 | 347.6061 | 4.65 | 273.36 | 8.3779 | 12.3423
2022-01-10 | 393.0712 | 6.08 | 273.34 | 9.4279 | 12.4634
2022-01-11 | 398.1842 | 4.57 | 269.11 | 9.8852 | 12.547
2022-01-12 | 381.9989 | 4.16 | 271.64 | 9.5088 | 12.5082
2022-01-13 | 377.63 | 0.3 | 274.63 | 10.3704 | 12.6813
2022-01-14 | 383.8622 | 5.03 | 275.22 | 9.3906 | 12.4786
2022-01-15 | 407.3571 | 5.12 | 269.15 | 10.03 | 12.5548
2022-01-16 | 377.6506 | 4.16 | 266.72 | 9.355 | 12.4864
2022-01-17 | 398.9293 | 3.66 | 274.91 | 10.1523 | 12.5977
2022-01-18 | 411.0339 | 6.29 | 272.74 | 9.8982 | 12.5192
2022-01-19 | 388.1032 | 4.12 | 274.13 | 9.713 | 12.5357
2022-01-20 | 400.1659 | 3.16 | 274.67 | 10.3128 | 12.6252
2022-01-21 | 420.6881 | 5.59 | 267.72 | 10.3049 | 12.579
2022-01-22 | 442.6234 | 2.77 | 267.49 | 11.7047 | 12.7827
2022-01-23 | 420.4202 | 2.4 | 270.27 | 11.1248 | 12.728
2022-01-24 | 434.3842 | 1.12 | 272.34 | 11.9679 | 12.8378
2022-01-25 | 427.2352 | 2.3 | 274.14 | 11.3834 | 12.7583
2022-01-26 | 456.3892 | 4.03 | 269.85 | 11.7786 | 12.7699
2022-01-27 | 450.1965 | 0.77 | 268.67 | 12.5867 | 12.9023
2022-01-28 | 417.6879 | 0.6 | 272.49 | 11.5877 | 12.8078
2022-01-29 | 475.9474 | 8.19 | 268.99 | 11.301 | 12.6488
2022-01-30 | 449.8645 | 2.93 | 266.75 | 11.8815 | 12.7981
2022-01-31 | 424.3702 | 2.99 | 270.23 | 11.0831 | 12.7135
2022-02-01 | 452.9972 | 2.65 | 270.78 | 12.0818 | 12.824
2022-02-02 | 467.6739 | 2.52 | 273.79 | 12.5977 | 12.877
2022-02-03 | 442.6612 | 3.09 | 276.58 | 11.652 | 12.7741
2022-02-04 | 457.5952 | 1.61 | 280.11 | 12.5869 | 12.8911
2022-02-05 | 512.3754 | 6.49 | 271.5 | 12.7885 | 12.8323
2022-02-06 | 495.951 | 2.01 | 270.39 | 13.6349 | 12.9756
2022-02-07 | 499.2986 | 0.95 | 273.22 | 14.1125 | 13.0292
2022-02-08 | 510.8529 | 3.61 | 274.61 | 13.5999 | 12.9506
2022-02-09 | 514.5642 | 2.02 | 275.43 | 14.2321 | 13.0244
2022-02-10 | 509.5051 | 3.79 | 278.41 | 13.5223 | 12.9423
2022-02-11 | 528.0314 | 2.19 | 279.42 | 14.6104 | 13.052
2022-02-12 | 521.3447 | 3.25 | 281.89 | 14.0662 | 12.9957
2022-02-13 | 519.7942 | 4.1 | 274.57 | 13.7199 | 12.9538
2022-02-14 | 553.9434 | 3.68 | 270.04 | 14.8634 | 13.0498
2022-02-15 | 549.6788 | 1.15 | 270.75 | 15.6436 | 13.1395
2022-02-16 | 551.3359 | 4.35 | 274.63 | 14.5896 | 13.0208
2022-02-17 | 539.4573 | 5.79 | 282.44 | 13.851 | 12.9432
2022-02-18 | 591.0861 | 5.52 | 282.66 | 15.447 | 13.0723
2022-02-19 | 581.9483 | 4.66 | 272.87 | 15.3963 | 13.0773
2022-02-20 | 597.1855 | 1.2 | 271.5 | 17.126 | 13.2329
2022-02-21 | 602.876 | 3.52 | 277.15 | 16.4454 | 13.1653
2022-02-22 | 543.0756 | 5.29 | 283.81 | 14.1096 | 12.9721
2022-02-23 | 586.2303 | 4.63 | 288.32 | 15.6219 | 13.0975
2022-02-24 | 580.6934 | 3.63 | 275.55 | 15.7236 | 13.1147
2022-02-25 | 611.4967 | 1.57 | 276.72 | 17.4414 | 13.2475
2022-02-26 | 628.4056 | 3.65 | 274.4 | 17.1563 | 13.2081
2022-02-27 | 639.6933 | 3.55 | 276.76 | 17.5437 | 13.2324
2022-02-28 | 621.666 | 2.88 | 276.4 | 17.2479 | 13.2223
2022-03-01 | 616.4318 | 3.58 | 276.55 | 16.8314 | 13.1892
2022-03-02 | 619.494 | 1.84 | 281.17 | 17.5983 | 13.2539
2022-03-03 | 659.346 | 3.74 | 281.15 | 18.0814 | 13.2613
2022-03-04 | 676.5222 | 1.89 | 274.27 | 19.2897 | 13.3382
2022-03-05 | 636.9603 | 3.67 | 278.03 | 17.4236 | 13.2243
2022-03-06 | 602.7452 | 5.34 | 286.55 | 15.8738 | 13.1064
2022-03-07 | 644.0332 | 6.74 | 290.77 | 16.6616 | 13.1448
2022-03-08 | 700.9579 | 5.34 | 281.8 | 18.7179 | 13.2795
2022-03-09 | 671.2557 | 1.85 | 277.66 | 19.1592 | 13.3328
2022-03-10 | 688.4282 | 1.8 | 277.52 | 19.6974 | 13.3574
2022-03-11 | 693.2109 | 3.17 | 279.54 | 19.2942 | 13.3276
2022-03-12 | 707.2219 | 4.95 | 276.28 | 19.0087 | 13.2972
2022-03-13 | 734.7176 | 5.23 | 270.89 | 19.6618 | 13.3254
2022-03-14 | 725.7569 | 3.01 | 277.58 | 20.3089 | 13.3735
2022-03-15 | 719.3364 | 3.02 | 282.28 | 20.1363 | 13.3666
2022-03-16 | 732.8887 | 0.74 | 285.37 | 21.5336 | 13.4375
2022-03-17 | 693.8978 | 2.31 | 284.12 | 19.6763 | 13.3527
2022-03-18 | 741.8433 | 1.3 | 286.6 | 21.5563 | 13.4346
2022-03-19 | 726.0487 | 4.88 | 289.65 | 19.6521 | 13.3306
2022-03-20 | 766.4038 | 5.93 | 284.63 | 20.3799 | 13.3536
2022-03-21 | 754.9724 | 4.37 | 283.42 | 20.6415 | 13.377
2022-03-22 | 761.8734 | 2.16 | 284.07 | 21.7653 | 13.4359
2022-03-23 | 729.79 | 5.1 | 282.85 | 19.6389 | 13.3272
2022-03-24 | 745.4211 | 1.29 | 286.96 | 21.669 | 13.4386
2022-03-25 | 795.8351 | 3.18 | 285.38 | 22.3218 | 13.4477
2022-03-26 | 817.2472 | 5.4 | 281.28 | 21.9939 | 13.4214
2022-03-27 | 838.0494 | 6.96 | 277.21 | 21.9344 | 13.4074
2022-03-28 | 854.9119 | 6.37 | 272.75 | 22.5998 | 13.4349
2022-03-29 | 865.8326 | 5.04 | 272.91 | 23.4463 | 13.4695
2022-03-30 | 786.5505 | 2.33 | 279.59 | 22.397 | 13.455
2022-03-31 | 779.6494 | 7.26 | 288.53 | 20.2968 | 13.3396
2022-04-01 | 851.6704 | 5.82 | 285.46 | 22.8104 | 13.4467
2022-04-02 | 863.387 | 2.07 | 279.87 | 24.7009 | 13.5121
2022-04-03 | 859.9002 | 2.91 | 282.42 | 24.2431 | 13.5004
2022-04-04 | 844.4794 | 2.76 | 280.04 | 23.8684 | 13.4926
2022-04-05 | 795.2632 | 2.09 | 282.47 | 22.7677 | 13.4676
2022-04-06 | 847.3442 | 3.68 | 285.91 | 23.5752 | 13.4812
2022-04-07 | 830.4924 | 1.64 | 284.04 | 23.9878 | 13.5003
2022-04-08 | 877.6931 | 2.59 | 283.58 | 24.8775 | 13.5136
2022-04-09 | 896.3152 | 3.11 | 282.42 | 25.1521 | 13.5164
2022-04-10 | 915.7284 | 5.75 | 280.49 | 24.5518 | 13.4946
2022-04-11 | 889.5065 | 1.23 | 281.64 | 25.8041 | 13.5296
2022-04-12 | 886.6493 | 1.8 | 288.65 | 25.4887 | 13.5248
2022-04-13 | 855.4475 | 3.06 | 291.25 | 24.0914 | 13.4968
2022-04-14 | 869.4021 | 4.65 | 292.85 | 23.8168 | 13.4829
2022-04-15 | 952.0201 | 1.64 | 286.78 | 27.2873 | 13.5458
2022-04-16 | 895.2835 | 4.7 | 288.74 | 24.4811 | 13.4982
2022-04-17 | 962.7327 | 5.12 | 284.38 | 26.0667 | 13.5243
2022-04-18 | 905.7502 | 4.45 | 278.92 | 24.8176 | 13.5058
2022-04-19 | 971.9241 | 6.5 | 279.54 | 25.7162 | 13.5149
2022-04-20 | 967.0462 | 2.61 | 281.29 | 27.2414 | 13.5392
2022-04-21 | 898.4105 | 4.22 | 284.96 | 24.747 | 13.5055
2022-04-22 | 959.8702 | 1.9 | 289.07 | 27.3836 | 13.546
2022-04-23 | 856.1463 | 2.75 | 288.9 | 24.2351 | 13.5011
2022-04-24 | 923.8406 | 2.46 | 290.67 | 26.2052 | 13.5317
2022-04-25 | 918.4924 | 3.63 | 288.51 | 25.5495 | 13.5211
2022-04-26 | 903.8381 | 2 | 288.76 | 25.8659 | 13.5289
2022-04-27 | 987.0209 | 5.91 | 284.85 | 26.3702 | 13.5264
2022-04-28 | 1022.5192 | 5.82 | 280.82 | 27.2791 | 13.536
2022-04-29 | 1035.8613 | 3.39 | 282.86 | 28.6377 | 13.5483
2022-04-30 | 1024.009 | 1.26 | 285.19 | 29.2733 | 13.5455
2022-05-01 | 902.6022 | 3.3 | 285.47 | 25.2523 | 13.5175
2022-05-02 | 973.9134 | 0.52 | 290.18 | 28.3562 | 13.5479
2022-05-03 | 918.4546 | 3.03 | 290.02 | 25.8112 | 13.5262
2022-05-04 | 947.9054 | 1.24 | 290.55 | 27.3675 | 13.5465
2022-05-05 | 994.4297 | 2.28 | 289.39 | 28.1026 | 13.548
2022-05-06 | 929.4202 | 3.7 | 287.98 | 25.807 | 13.5245
2022-05-07 | 991.4954 | 7.58 | 284.24 | 25.82 | 13.5133
2022-05-08 | 1007.6392 | 6 | 281.86 | 26.8384 | 13.5316
2022-05-09 | 1060.3149 | 3.74 | 284.71 | 29.0956 | 13.548
2022-05-10 | 1045.398 | 4.18 | 286.84 | 28.5646 | 13.5426
2022-05-11 | 1018.6419 | 3.79 | 288 | 28.0693 | 13.5419
2022-05-12 | 997.4712 | 3.55 | 290.44 | 27.6473 | 13.5406
2022-05-13 | 994.5992 | 3.45 | 291.49 | 27.6216 | 13.5406
2022-05-14 | 997.6927 | 2.27 | 291.58 | 28.1965 | 13.5481
2022-05-15 | 974.3792 | 1.6 | 293.35 | 27.9002 | 13.5479
2022-05-16 | 998.756 | 2.7 | 294.02 | 28.0481 | 13.5477
2022-05-17 | 1050.5327 | 4.07 | 292.3 | 28.7629 | 13.5425
2022-05-18 | 1027.7935 | 2.17 | 290.58 | 28.9869 | 13.5474
2022-05-19 | 1014.162 | 1.59 | 293.56 | 28.908 | 13.5472
2022-05-20 | 975.532 | 2.09 | 296.7 | 27.7284 | 13.5472
2022-05-21 | 1014.1799 | 2.52 | 299.72 | 28.5311 | 13.5482
2022-05-22 | 964.6345 | 2.99 | 298.69 | 27.0782 | 13.5382
2022-05-23 | 992.8928 | 3.3 | 292.65 | 27.6477 | 13.5408
2022-05-24 | 1015.753 | 3.24 | 289.64 | 28.2421 | 13.5421
2022-05-25 | 1020.7551 | 3.55 | 289.51 | 28.2326 | 13.5422
2022-05-26 | 1008.8749 | 3.11 | 290.88 | 28.13 | 13.542
2022-05-27 | 1014.1042 | 3.91 | 293.24 | 27.9267 | 13.5415
2022-05-28 | 1056.4271 | 2.94 | 293.57 | 29.3709 | 13.5467
2022-05-29 | 1045.1084 | 1.22 | 294.4 | 29.8302 | 13.5418
2022-05-30 | 1040.6116 | 2.13 | 296.7 | 29.3381 | 13.546
2022-05-31 | 1044.0171 | 1.45 | 299.24 | 29.7178 | 13.5429
2022-06-01 | 1013.9132 | 2.56 | 300.82 | 28.5115 | 13.5482
2022-06-02 | 998.5954 | 1.92 | 299.18 | 28.3938 | 13.5482
2022-06-03 | 1083.811 | 3.56 | 295.5 | 29.779 | 13.5454
2022-06-04 | 1081.8245 | 2.43 | 295.24 | 30.2001 | 13.5409
2022-06-05 | 1090.3148 | 2.22 | 293.9 | 30.4851 | 13.5379
2022-06-06 | 1082.1603 | 3 | 293.98 | 29.9658 | 13.5436
2022-06-07 | 1012.4912 | 4.63 | 294.32 | 27.5887 | 13.5397
2022-06-08 | 1037.6252 | 1.19 | 297.24 | 29.6682 | 13.5429
2022-06-09 | 1088.7996 | 3.03 | 297.25 | 30.1229 | 13.5425
2022-06-10 | 1078.8125 | 2.57 | 294.24 | 30.0665 | 13.5422
2022-06-11 | 1035.6753 | 1.15 | 294.11 | 29.63 | 13.5431
2022-06-12 | 1021.7968 | 2.07 | 295.6 | 28.8974 | 13.5476
2022-06-13 | 1021.7023 | 1.44 | 299.56 | 29.1762 | 13.5461
2022-06-14 | 1017.9731 | 1.75 | 299.48 | 28.9511 | 13.5472
2022-06-15 | 1031.3099 | 0.67 | 299.45 | 29.7436 | 13.5414
2022-06-16 | 1018.3274 | 3.61 | 299.79 | 28.1893 | 13.5422
2022-06-17 | 1068.6001 | 3.57 | 301.65 | 29.4352 | 13.5469
2022-06-18 | 1101.457 | 6.31 | 296.39 | 29.0968 | 13.5434
2022-06-19 | 1136.5082 | 5.89 | 293.25 | 30.0789 | 13.5405
2022-06-20 | 1057.3469 | 2.76 | 295.07 | 29.474 | 13.5461
2022-06-21 | 1032.0939 | 1.67 | 296.38 | 29.3246 | 13.5456
2022-06-22 | 1014.9948 | 0.3 | 297.87 | 29.5004 | 13.5427
2022-06-23 | 1046.4634 | 3.49 | 294.92 | 28.9039 | 13.5481
2022-06-24 | 1057.5032 | 0.41 | 296.43 | 30.4835 | 13.5335
2022-06-25 | 1064.8286 | 1.85 | 298.29 | 30.0477 | 13.5411
2022-06-26 | 1032.4681 | 3.9 | 299.12 | 28.4173 | 13.5424
2022-06-27 | 1019.2716 | 1.84 | 298.36 | 28.9415 | 13.5473
2022-06-28 | 1114.1003 | 2.92 | 295.89 | 30.7577 | 13.5366
2022-06-29 | 1058.6273 | 2.49 | 297.5 | 29.6266 | 13.545
2022-06-30 | 1078.6019 | 0.52 | 299.47 | 30.9442 | 13.5279
2022-07-01 | 1036.2072 | 3.29 | 301.04 | 28.7598 | 13.5482
2022-07-02 | 1003.6765 | 3.59 | 300.46 | 27.8308 | 13.5414
2022-07-03 | 1029.4613 | 1.39 | 298.96 | 29.3871 | 13.5449
2022-07-04 | 1089.9994 | 1.27 | 299.16 | 30.8926 | 13.5308
2022-07-05 | 992.4138 | 3.8 | 298.83 | 27.4484 | 13.5397
2022-07-06 | 1002.9076 | 2.43 | 301.17 | 28.2922 | 13.5482
2022-07-07 | 1017.6116 | 2.49 | 299.96 | 28.6299 | 13.5482
2022-07-08 | 1000.0988 | 1.45 | 299.65 | 28.6345 | 13.5478
2022-07-09 | 990.226 | 2.62 | 297.04 | 27.8775 | 13.5474
2022-07-10 | 1029.602 | 2.09 | 296.32 | 29.0838 | 13.547
2022-07-11 | 1063.4845 | 1.7 | 296.2 | 30.073 | 13.5406
2022-07-12 | 998.5903 | 3.64 | 298.61 | 27.6724 | 13.5408
2022-07-13 | 1045.3044 | 1.98 | 300.27 | 29.5272 | 13.5449
2022-07-14 | 1011.6357 | 2.4 | 299.87 | 28.5188 | 13.5482
2022-07-15 | 1005.6266 | 1.27 | 299.73 | 28.8506 | 13.5472
2022-07-16 | 975.9036 | 1.88 | 298.78 | 27.8347 | 13.5476
2022-07-17 | 978.2065 | 1.25 | 298.4 | 28.1643 | 13.5482
2022-07-18 | 987.922 | 3.28 | 300.44 | 27.5613 | 13.5405
2022-07-19 | 995.5944 | 1.92 | 300.71 | 28.3231 | 13.5482
2022-07-20 | 1013.6498 | 1.82 | 301.56 | 28.8202 | 13.5476
2022-07-21 | 996.0381 | 3.19 | 302.58 | 27.816 | 13.5414
2022-07-22 | 1014.0809 | 2.5 | 302.67 | 28.5474 | 13.5482
2022-07-23 | 1008.2195 | 1.65 | 303.23 | 28.7624 | 13.5476
2022-07-24 | 967.0952 | 1.64 | 302.99 | 27.7252 | 13.5475
2022-07-25 | 949.6768 | 3.94 | 302.5 | 26.305 | 13.5304
2022-07-26 | 962.6009 | 0.6 | 299.17 | 28.0512 | 13.5481
2022-07-27 | 951.6848 | 0.56 | 299.87 | 27.7889 | 13.548
2022-07-28 | 958.1488 | 2.73 | 301.21 | 27.0315 | 13.5382
2022-07-29 | 928.4281 | 1.32 | 300.51 | 26.8505 | 13.5438
2022-07-30 | 1018.5712 | 2.81 | 299.52 | 28.5178 | 13.5482
2022-07-31 | 974.7233 | 0.72 | 298.8 | 28.3078 | 13.548
2022-08-01 | 970.4258 | 1.16 | 298.6 | 28.0053 | 13.5481
2022-08-02 | 951.4638 | 2.52 | 300.49 | 26.945 | 13.5378
2022-08-03 | 968.2924 | 1.05 | 301.49 | 28.0062 | 13.5481
2022-08-04 | 945.6345 | 2.22 | 302.06 | 26.9286 | 13.538
2022-08-05 | 931.4846 | 0.97 | 300.73 | 27.084 | 13.5455
2022-08-06 | 933.8851 | 2.65 | 299.68 | 26.4229 | 13.5336
2022-08-07 | 934.2997 | 3.26 | 301.27 | 26.1802 | 13.5303
2022-08-08 | 933.0088 | 2.82 | 301.91 | 26.3355 | 13.5326
2022-08-09 | 937.9379 | 2.91 | 303.34 | 26.433 | 13.5334
2022-08-10 | 916.8018 | 0.84 | 301.99 | 26.7565 | 13.5438
2022-08-11 | 947.4428 | 2.54 | 299.46 | 26.827 | 13.537
2022-08-12 | 969.5145 | 3.4 | 297.73 | 27.0251 | 13.5374
2022-08-13 | 995.9199 | 2.58 | 295.75 | 28.0338 | 13.5478
2022-08-14 | 935.9626 | 2.42 | 295.96 | 26.5639 | 13.5351
2022-08-15 | 907.5694 | 1.5 | 295.99 | 26.2136 | 13.5334
2022-08-16 | 923.3221 | 3.09 | 296.15 | 25.9402 | 13.5278
2022-08-17 | 902.1055 | 1.17 | 296.56 | 26.2165 | 13.5339
2022-08-18 | 910.8155 | 1.68 | 296.54 | 26.2222 | 13.5332
2022-08-19 | 901.6135 | 1.66 | 298.43 | 25.989 | 13.531
2022-08-20 | 901.0632 | 2.26 | 299.36 | 25.7141 | 13.5269
2022-08-21 | 879.8542 | 2.64 | 297.65 | 24.9694 | 13.5153
2022-08-22 | 857.4711 | 2.05 | 298.82 | 24.6128 | 13.5112
2022-08-23 | 897.843 | 2.95 | 298.85 | 25.3296 | 13.5201
2022-08-24 | 869.5586 | 2.03 | 298.94 | 24.9549 | 13.5169
2022-08-25 | 854.432 | 0.48 | 299.28 | 25.226 | 13.5246
2022-08-26 | 864.3445 | 2.29 | 300.34 | 24.7048 | 13.5121
2022-08-27 | 836.6557 | 1.43 | 300.68 | 24.3086 | 13.5078
2022-08-28 | 849.2614 | 2.13 | 300.62 | 24.3571 | 13.5063
2022-08-29 | 848.4637 | 2.42 | 300.73 | 24.2106 | 13.5024
2022-08-30 | 828.2558 | 3.25 | 301.33 | 23.2918 | 13.4769
2022-08-31 | 872.1774 | 3.96 | 298.42 | 24.2075 | 13.4959
2022-09-01 | 858.9186 | 2.75 | 297.88 | 24.3488 | 13.5038
2022-09-02 | 851.1751 | 2.3 | 298.52 | 24.3293 | 13.5051
2022-09-03 | 830.901 | 2.49 | 298.68 | 23.6781 | 13.4902
2022-09-04 | 810.3809 | 2.42 | 299.31 | 23.1253 | 13.4766
2022-09-05 | 793.8166 | 2.8 | 298.71 | 22.4836 | 13.456
2022-09-06 | 802.1289 | 0.78 | 297.93 | 23.6044 | 13.496
2022-09-07 | 792.9744 | 2.96 | 296.39 | 22.3817 | 13.4517
2022-09-08 | 796.1034 | 2.64 | 295.67 | 22.6045 | 13.4604
2022-09-09 | 810.3809 | 2.06 | 296.6 | 23.2706 | 13.4821
2022-09-10 | 772.4893 | 2.16 | 294.31 | 22.1169 | 13.4481
2022-09-11 | 763.0095 | 3.12 | 296.86 | 21.4467 | 13.419
2022-09-12 | 759.0254 | 1.64 | 297.95 | 21.9577 | 13.4464
2022-09-13 | 790.2083 | 2.56 | 296.45 | 22.4712 | 13.4569
2022-09-14 | 789.8762 | 3.23 | 293.68 | 22.1668 | 13.443
2022-09-15 | 726.0372 | 3.13 | 294.39 | 20.3443 | 13.3756
2022-09-16 | 676.3286 | 1.2 | 293.08 | 19.6321 | 13.3605
2022-09-17 | 668.6164 | 1.46 | 294.61 | 19.2963 | 13.3436
2022-09-18 | 730.2816 | 2.35 | 294.89 | 20.7898 | 13.3996
2022-09-19 | 725.8566 | 2.62 | 296.98 | 20.5555 | 13.3884
2022-09-20 | 748.7551 | 3.01 | 297.37 | 21.076 | 13.406
2022-09-21 | 724.6043 | 1.25 | 296.05 | 21.0899 | 13.419
2022-09-22 | 714.1138 | 3.5 | 295.76 | 19.8567 | 13.352
2022-09-23 | 769.3364 | 6.4 | 289.31 | 20.3212 | 13.3479
2022-09-24 | 743.8741 | 1.88 | 288.86 | 21.371 | 13.4243
2022-09-25 | 699.2897 | 3.57 | 292.4 | 19.3795 | 13.3295
2022-09-26 | 718.7834 | 3.72 | 293.16 | 19.8961 | 13.3516
2022-09-27 | 718.2407 | 3.57 | 291.46 | 19.9295 | 13.3541
2022-09-28 | 717.755 | 3.45 | 288.56 | 19.9479 | 13.3556
2022-09-29 | 719.5057 | 4.43 | 289.32 | 19.6288 | 13.3333
2022-09-30 | 685.6199 | 5.04 | 287.83 | 18.4173 | 13.2675
2022-10-01 | 656.686 | 7.71 | 289.56 | 16.7129 | 13.1367
2022-10-02 | 658.0021 | 5.8 | 287.91 | 17.3527 | 13.1988
2022-10-03 | 666.7278 | 6.21 | 283.47 | 17.439 | 13.1986
2022-10-04 | 658.373 | 6.16 | 283.35 | 17.2135 | 13.1852
2022-10-05 | 646.0319 | 5.2 | 286.03 | 17.1946 | 13.1952
2022-10-06 | 651.5785 | 2.3 | 289.47 | 18.4309 | 13.2945
2022-10-07 | 634.3281 | 2.38 | 290.41 | 17.8808 | 13.265
2022-10-08 | 658.3137 | 4.44 | 286.45 | 17.8238 | 13.2406
2022-10-09 | 657.7192 | 2.96 | 283.48 | 18.3374 | 13.2828
2022-10-10 | 642.959 | 2.02 | 285.25 | 18.2616 | 13.2881
2022-10-11 | 632.9807 | 1.32 | 286.85 | 18.2376 | 13.2936
2022-10-12 | 596.3727 | 3.21 | 287.17 | 16.4055 | 13.1679
2022-10-13 | 578.2452 | 4.34 | 291.14 | 15.4917 | 13.0923
2022-10-14 | 610.7363 | 1.13 | 287.89 | 17.6273 | 13.2632
2022-10-15 | 602.025 | 3.53 | 287.18 | 16.465 | 13.1681
2022-10-16 | 586.8215 | 1.27 | 288.17 | 16.8266 | 13.2159
2022-10-17 | 556.8498 | 3.45 | 289.1 | 15.1215 | 13.0758
2022-10-18 | 596.6504 | 4.31 | 282.51 | 16.0093 | 13.1276
2022-10-19 | 587.7786 | 4.04 | 280.42 | 15.8222 | 13.1174
2022-10-20 | 587.0999 | 3.65 | 281.36 | 15.9406 | 13.1306
2022-10-21 | 577.9069 | 0.86 | 283.08 | 16.6881 | 13.2115
2022-10-22 | 567.613 | 1.7 | 284.57 | 16.0498 | 13.1617
2022-10-23 | 527.5126 | 2.89 | 285.17 | 14.3852 | 13.0264
2022-10-24 | 519.4423 | 2.91 | 287.66 | 14.1414 | 13.0073
2022-10-25 | 533.1166 | 0.33 | 288.75 | 15.4732 | 13.1394
2022-10-26 | 499.8198 | 2.01 | 287.66 | 13.8198 | 12.9935
2022-10-27 | 536.9232 | 3.93 | 286.35 | 14.3487 | 13.0101
2022-10-28 | 519.2145 | 4.16 | 283.14 | 13.7285 | 12.9557
2022-10-29 | 514.0732 | 3.17 | 283.76 | 13.8775 | 12.9818
2022-10-30 | 514.0635 | 1.27 | 283.29 | 14.5017 | 13.0562
2022-10-31 | 471.914 | 2.85 | 286.59 | 12.6848 | 12.8829
2022-11-01 | 480.2869 | 2.07 | 289.96 | 13.198 | 12.9409
2022-11-02 | 477.2979 | 2.35 | 288.07 | 13.011 | 12.9203
2022-11-03 | 472.4582 | 2.06 | 287.43 | 12.9454 | 12.9184
2022-11-04 | 467.8691 | 1.83 | 288.09 | 12.8739 | 12.9155
2022-11-05 | 457.9592 | 4.21 | 291.25 | 11.889 | 12.785
2022-11-06 | 437.6631 | 4.18 | 292.11 | 11.2818 | 12.7219
2022-11-07 | 462.2253 | 1.76 | 292.57 | 12.7326 | 12.9044
2022-11-08 | 463.2181 | 4.69 | 284.8 | 11.8861 | 12.7751
2022-11-09 | 467.9368 | 2.88 | 281.88 | 12.5303 | 12.8668
2022-11-10 | 439.7436 | 1.96 | 284.63 | 11.9232 | 12.822
2022-11-11 | 408.1353 | 3.98 | 289.77 | 10.4258 | 12.6294
2022-11-12 | 413.9269 | 2.98 | 291.99 | 10.8571 | 12.6948
2022-11-13 | 453.3157 | 6.54 | 282.07 | 11.1208 | 12.6628
2022-11-14 | 448.0758 | 2.89 | 277.72 | 11.8848 | 12.8018
2022-11-15 | 405.7769 | 2.85 | 276.83 | 10.5738 | 12.6611
2022-11-16 | 430.692 | 3.94 | 277.65 | 11.0581 | 12.6969
2022-11-17 | 436.2072 | 4.79 | 275.71 | 10.999 | 12.6756
2022-11-18 | 417.5256 | 3.71 | 274.63 | 10.703 | 12.6605
2022-11-19 | 417.372 | 2.08 | 274.94 | 11.1373 | 12.7358
2022-11-20 | 433.4982 | 5.14 | 273.39 | 10.8201 | 12.6489
2022-11-21 | 420.4602 | 1.68 | 273.34 | 11.3467 | 12.7646
2022-11-22 | 401.8252 | 1.92 | 276.44 | 10.6966 | 12.6906
2022-11-23 | 404.5626 | 2.25 | 278.35 | 10.7003 | 12.6859
2022-11-24 | 391.4283 | 1.52 | 280.62 | 10.4908 | 12.6751
2022-11-25 | 377.3632 | 2.65 | 281.28 | 9.7641 | 12.5704
2022-11-26 | 390.0293 | 3.03 | 279.67 | 10.0555 | 12.5986
2022-11-27 | 356.9597 | 4.1 | 282.12 | 8.8236 | 12.4231
2022-11-28 | 377.5798 | 4.13 | 282.89 | 9.4379 | 12.5041
2022-11-29 | 374.543 | 0.36 | 278.35 | 10.2617 | 12.6684
2022-11-30 | 353.4174 | 3.44 | 281.92 | 8.8545 | 12.4392
2022-12-01 | 391.89 | 5.27 | 275.86 | 9.5785 | 12.4987
2022-12-02 | 368.2479 | 1.24 | 275.47 | 9.8127 | 12.5998
2022-12-03 | 332.9681 | 4.7 | 282.57 | 7.9868 | 12.2888
2022-12-04 | 381.1358 | 3.05 | 277.03 | 9.7665 | 12.5624
2022-12-05 | 373.0445 | 2.18 | 275.24 | 9.7223 | 12.5719
2022-12-06 | 316.9022 | 1.96 | 277.57 | 8.032 | 12.3489
2022-12-07 | 324.4078 | 2.63 | 283.59 | 8.146 | 12.3549
2022-12-08 | 343.1357 | 2.72 | 282.27 | 8.6974 | 12.4311
2022-12-09 | 361.122 | 3.01 | 278.11 | 9.1672 | 12.4873
2022-12-10 | 355.1238 | 2.73 | 275.08 | 9.0348 | 12.474
2022-12-11 | 334.2184 | 1.18 | 278.2 | 8.754 | 12.4661
2022-12-12 | 349.3843 | 3.85 | 276.56 | 8.6226 | 12.3976
2022-12-13 | 368.3521 | 2.96 | 273.87 | 9.3826 | 12.5148
2022-12-14 | 358.9818 | 1.94 | 273.48 | 9.3359 | 12.5274
2022-12-15 | 322.9702 | 3.55 | 274.34 | 7.8693 | 12.2892
2022-12-16 | 342.092 | 4.26 | 276.77 | 8.3087 | 12.3413
2022-12-17 | 346.9851 | 3.64 | 274.76 | 8.5863 | 12.3957
2022-12-18 | 354.8298 | 3.89 | 273.52 | 8.7633 | 12.4151
2022-12-19 | 360.344 | 3.98 | 271.68 | 8.9006 | 12.4314
2022-12-20 | 349.5723 | 3.02 | 272.05 | 8.7872 | 12.4343
2022-12-21 | 339.7646 | 1.83 | 272.88 | 8.759 | 12.4532
2022-12-22 | 319.743 | 3.62 | 274.71 | 7.7608 | 12.2715
2022-12-23 | 363.0568 | 5.34 | 273.56 | 8.6934 | 12.3739
2022-12-24 | 357.4454 | 6.94 | 261.8 | 8.1671 | 12.2599
2022-12-25 | 362.9288 | 3.43 | 265.15 | 9.0714 | 12.4623
2022-12-26 | 344.0504 | 1.87 | 267.27 | 8.8649 | 12.4653
2022-12-27 | 346.0316 | 0.92 | 271.48 | 9.1753 | 12.5252
2022-12-28 | 349.6633 | 2.8 | 272.76 | 8.8421 | 12.4461
2022-12-29 | 358.8797 | 2.88 | 274.77 | 9.1145 | 12.4817
2022-12-30 | 349.9152 | 2.84 | 276.7 | 8.8566 | 12.4487
2022-12-31 | 324.5697 | 2.92 | 279.6 | 8.0629 | 12.3321