## Sheet1
Inputs
Date | G | T_a_rad | v | P_PV_TE | N_PV_TE
dd/mm/yy | W/m2 | K | m/s | W | %
2019-01-01 | 1156.7611 | 306.66 | 3.58 | 31.5095 | 13.529 | Inputs
2019-01-02 | 1160.6566 | 307.23 | 1.85 | 31.5395 | 13.529 | G (W/m2) | Solar irradiance
2019-01-03 | 1174.3505 | 309.54 | 1.72 | 32.6656 | 13.5027 | v (m/s) | Wind speed
2019-01-04 | 1146.503 | 308.67 | 3.86 | 31.173 | 13.5339 | T_a (K) | Ambient temperature
2019-01-05 | 1111.1431 | 307.73 | 2.58 | 30.8685 | 13.5343 | Outputs
2019-01-06 | 1149.6089 | 307.96 | 3.46 | 31.3998 | 13.53 | P_PV-TE (W) | Photovoltaic-thermoelectric power
2019-01-07 | 1185.5277 | 308.53 | 3.26 | 32.2898 | 13.5158 | N_PV-TE (%) | Photovoltaic-thermoelectric efficiency
2019-01-08 | 1190.5421 | 309.83 | 0.63 | 33.4781 | 13.4792
2019-01-09 | 1182.6757 | 309.37 | 0.86 | 33.2073 | 13.487
2019-01-10 | 1173.2205 | 310.21 | 2.01 | 32.5236 | 13.5067
2019-01-11 | 1142.6974 | 308.36 | 3.83 | 31.0966 | 13.5347
2019-01-12 | 1139.3555 | 302.67 | 3.44 | 31.1537 | 13.5332
2019-01-13 | 1145.1685 | 304.91 | 3.05 | 31.4519 | 13.5283
2019-01-14 | 1145.6019 | 305.68 | 3.22 | 31.3961 | 13.5295
2019-01-15 | 1146.634 | 304.78 | 3.44 | 31.328 | 13.531
2019-01-16 | 1140.5164 | 303.68 | 2.6 | 31.5241 | 13.5259
2019-01-17 | 1131.4457 | 305.67 | 4.09 | 30.7238 | 13.5392
2019-01-18 | 1127.7195 | 306.9 | 4.28 | 30.5675 | 13.5409
2019-01-19 | 1120.5825 | 307.17 | 3.71 | 30.63 | 13.5393
2019-01-20 | 1130.472 | 304.99 | 3.99 | 30.7383 | 13.5389
2019-01-21 | 1130.8826 | 305.46 | 3.38 | 30.9937 | 13.5349
2019-01-22 | 1117.3357 | 306.34 | 2.86 | 30.8938 | 13.5347
2019-01-23 | 1116.2158 | 306.92 | 3.33 | 30.68 | 13.5381
2019-01-24 | 1121.2633 | 306.47 | 5.09 | 30.0962 | 13.5453
2019-01-25 | 1108.7612 | 305.38 | 4.04 | 30.2147 | 13.5433
2019-01-26 | 1097.2467 | 305.09 | 3.47 | 30.1722 | 13.5427
2019-01-27 | 1067.2576 | 307.13 | 2.75 | 29.7599 | 13.5444
2019-01-28 | 1059.3036 | 306.87 | 2.73 | 29.5757 | 13.5454
2019-01-29 | 1083.4274 | 306.11 | 3.19 | 29.9626 | 13.5437
2019-01-30 | 1098.6022 | 303.72 | 3.74 | 30.0895 | 13.5437
2019-01-31 | 1086.5394 | 303.11 | 1.71 | 30.6367 | 13.5349
2019-02-01 | 1068.2398 | 301.4 | 5.73 | 28.5562 | 13.5429
2019-02-02 | 1072.7899 | 300.51 | 8.66 | 27.533 | 13.5344
2019-02-03 | 1089.1279 | 300.03 | 9.52 | 27.6061 | 13.5335
2019-02-04 | 1088.3319 | 300.51 | 9.05 | 27.7624 | 13.5358
2019-02-05 | 1093.7752 | 300.37 | 8.71 | 28.0168 | 13.5384
2019-02-06 | 1093.1534 | 300.56 | 8.18 | 28.2012 | 13.5402
2019-02-07 | 1089.1796 | 301.3 | 6.75 | 28.6583 | 13.543
2019-02-08 | 1073.4166 | 302.08 | 3.74 | 29.4834 | 13.5468
2019-02-09 | 1114.0863 | 303.42 | 4.21 | 30.263 | 13.5432
2019-02-10 | 1113.5643 | 303.11 | 2.65 | 30.8807 | 13.5344
2019-02-11 | 1109.7246 | 304.32 | 0.3 | 31.776 | 13.514
2019-02-12 | 1078.9948 | 306.24 | 3.14 | 29.8779 | 13.5442
2019-02-13 | 1084.3209 | 306.94 | 1.03 | 30.8793 | 13.5301
2019-02-14 | 1111.7964 | 304.63 | 3.5 | 30.4997 | 13.5401
2019-02-15 | 1119.5734 | 304.4 | 2.42 | 31.1185 | 13.5309
2019-02-16 | 1106.4084 | 304.97 | 1.01 | 31.3999 | 13.5227
2019-02-17 | 1097.9642 | 306.22 | 2.81 | 30.4615 | 13.5391
2019-02-18 | 1086.5566 | 307.12 | 2.86 | 30.1751 | 13.5417
2019-02-19 | 1059.873 | 307.9 | 1.97 | 29.9073 | 13.5423
2019-02-20 | 1054.1909 | 308.1 | 0.83 | 30.2494 | 13.537
2019-02-21 | 1059.9198 | 305.11 | 3.97 | 29.0775 | 13.548
2019-02-22 | 1065.5814 | 304.16 | 3.24 | 29.5075 | 13.5463
2019-02-23 | 1031.9055 | 305.07 | 2.9 | 28.8308 | 13.548
2019-02-24 | 1032.2405 | 305.25 | 4.48 | 28.1981 | 13.5422
2019-02-25 | 1031.8648 | 302.64 | 3.31 | 28.651 | 13.5483
2019-02-26 | 1026.4311 | 303.08 | 2.46 | 28.8718 | 13.5478
2019-02-27 | 1033.9706 | 304.22 | 2.5 | 29.0447 | 13.5474
2019-02-28 | 1027.9747 | 304.52 | 3.21 | 28.6037 | 13.5483
2019-03-01 | 1018.7687 | 304.49 | 3.34 | 28.3219 | 13.548
2019-03-02 | 1007.477 | 302.71 | 3.66 | 27.9071 | 13.5416
2019-03-03 | 1011.2572 | 302.71 | 4.98 | 27.4567 | 13.5388
2019-03-04 | 1000.7064 | 303.56 | 4.65 | 27.3291 | 13.5383
2019-03-05 | 1001.8275 | 304.67 | 2.08 | 28.4247 | 13.5482
2019-03-06 | 978.5562 | 305.18 | 4.11 | 26.9943 | 13.5365
2019-03-07 | 998.5941 | 305.97 | 4.62 | 27.3 | 13.5382
2019-03-08 | 1010.5121 | 305.83 | 4.01 | 27.8512 | 13.5413
2019-03-09 | 985.2753 | 302.47 | 3.39 | 27.4552 | 13.54
2019-03-10 | 965.5677 | 302.68 | 1.84 | 27.5994 | 13.547
2019-03-11 | 952.5696 | 306.83 | 1.66 | 27.3539 | 13.5462
2019-03-12 | 937.4568 | 307.62 | 2.55 | 26.5909 | 13.5353
2019-03-13 | 951.8487 | 307.47 | 1.68 | 27.3287 | 13.5461
2019-03-14 | 944.2792 | 307.56 | 1.32 | 27.2862 | 13.5462
2019-03-15 | 950.8436 | 306.94 | 2.12 | 27.1265 | 13.5392
2019-03-16 | 958.3293 | 306.1 | 0.96 | 27.8013 | 13.5479
2019-03-17 | 956.7118 | 305.07 | 1.3 | 27.61 | 13.5474
2019-03-18 | 936.1207 | 304.73 | 2.46 | 26.5832 | 13.5353
2019-03-19 | 926.9062 | 306.96 | 3.71 | 25.8232 | 13.5252
2019-03-20 | 923.0875 | 306.53 | 5.09 | 25.1648 | 13.5113
2019-03-21 | 921.693 | 305.91 | 6.25 | 24.6683 | 13.4968
2019-03-22 | 911.939 | 302.72 | 10.43 | 22.8589 | 13.4207
2019-03-23 | 887.7837 | 300.44 | 12.03 | 21.6902 | 13.3638
2019-03-24 | 844.4828 | 300.72 | 8.13 | 21.8499 | 13.3991
2019-03-25 | 852.2484 | 300.47 | 5.28 | 23.1322 | 13.4613
2019-03-26 | 906.2067 | 300.52 | 2.9 | 25.5824 | 13.5238
2019-03-27 | 906.6572 | 301.5 | 4.59 | 24.9006 | 13.5079
2019-03-28 | 898.4804 | 301.28 | 3.64 | 25.069 | 13.5141
2019-03-29 | 874.0725 | 302.12 | 3.29 | 24.5564 | 13.5061
2019-03-30 | 893.9705 | 301.89 | 6.13 | 23.947 | 13.4796
2019-03-31 | 894.8826 | 298.93 | 5.6 | 24.1623 | 13.4874
2019-04-01 | 887.7844 | 300.1 | 5.16 | 24.1529 | 13.4893
2019-04-02 | 883.107 | 301.53 | 4.83 | 24.1668 | 13.4913
2019-04-03 | 877.1489 | 301.66 | 4.94 | 23.9604 | 13.4858
2019-04-04 | 859.3883 | 302.93 | 4.91 | 23.4912 | 13.4737
2019-04-05 | 852.446 | 302.72 | 3.8 | 23.7491 | 13.486
2019-04-06 | 834.6345 | 302.57 | 4.73 | 22.8728 | 13.4568
2019-04-07 | 832.6167 | 301.98 | 4.06 | 23.0831 | 13.4668
2019-04-08 | 828.6741 | 301.64 | 3.86 | 23.0521 | 13.467
2019-04-09 | 811.7202 | 302.4 | 4.56 | 22.2948 | 13.4395
2019-04-10 | 814.0538 | 303.12 | 4.84 | 22.2544 | 13.4364
2019-04-11 | 827.7255 | 302.2 | 4.39 | 22.8131 | 13.457
2019-04-12 | 843.2027 | 301.9 | 4.14 | 23.347 | 13.4737
2019-04-13 | 813.9949 | 301.29 | 4.99 | 22.1833 | 13.4329
2019-04-14 | 787.7564 | 300.92 | 3.14 | 22.1766 | 13.4444
2019-04-15 | 778.0814 | 301.29 | 3.43 | 21.7796 | 13.4292
2019-04-16 | 769.3428 | 301.05 | 2.97 | 21.7125 | 13.4298
2019-04-17 | 763.895 | 301.75 | 3.78 | 21.2299 | 13.4067
2019-04-18 | 771.1288 | 301.04 | 4.19 | 21.2735 | 13.4054
2019-04-19 | 769.2625 | 300.98 | 3.74 | 21.3976 | 13.4133
2019-04-20 | 754.5566 | 301.39 | 2.56 | 21.4497 | 13.4233
2019-04-21 | 736.0931 | 302.86 | 2.54 | 20.918 | 13.4038
2019-04-22 | 749.5607 | 302.15 | 4.25 | 20.6332 | 13.3797
2019-04-23 | 745.002 | 300.92 | 4.25 | 20.4949 | 13.3738
2019-04-24 | 741.266 | 300.75 | 5.7 | 19.8565 | 13.3346
2019-04-25 | 735.104 | 299.95 | 4.95 | 19.9453 | 13.3446
2019-04-26 | 721.7208 | 300.3 | 4.7 | 19.6544 | 13.3336
2019-04-27 | 716.4516 | 301.85 | 6.05 | 19.0388 | 13.2927
2019-04-28 | 712.8023 | 302.33 | 5.67 | 19.0683 | 13.2977
2019-04-29 | 700.8722 | 301.3 | 3.8 | 19.3845 | 13.3288
2019-04-30 | 678.8396 | 301.21 | 1.3 | 19.6943 | 13.3629
2019-05-01 | 688.532 | 301.52 | 1.52 | 19.9004 | 13.37
2019-05-02 | 683.4677 | 301.94 | 1.31 | 19.8335 | 13.3689
2019-05-03 | 691.3773 | 301.5 | 2.86 | 19.4584 | 13.34
2019-05-04 | 714.9256 | 298.62 | 6.66 | 18.7676 | 13.2725
2019-05-05 | 708.4694 | 295.89 | 5.91 | 18.8205 | 13.2818
2019-05-06 | 703.6285 | 295.69 | 4.22 | 19.281 | 13.3197
2019-05-07 | 694.347 | 295.89 | 4.35 | 18.9645 | 13.3033
2019-05-08 | 683.9488 | 295.61 | 5 | 18.4287 | 13.2698
2019-05-09 | 674.4459 | 296.13 | 6.1 | 17.782 | 13.2229
2019-05-10 | 678.8229 | 292.84 | 8.01 | 17.2716 | 13.1706
2019-05-11 | 678.1856 | 292.91 | 7.27 | 17.4862 | 13.1921
2019-05-12 | 675.7629 | 295.25 | 5 | 18.1883 | 13.2567
2019-05-13 | 669.7117 | 296.18 | 3.89 | 18.4099 | 13.2794
2019-05-14 | 662.1406 | 298.96 | 4.42 | 18.013 | 13.2534
2019-05-15 | 640.5195 | 301.76 | 5.81 | 16.93 | 13.1753
2019-05-16 | 637.7709 | 301.55 | 3.8 | 17.5205 | 13.2321
2019-05-17 | 620.2875 | 300.08 | 3.09 | 17.2367 | 13.2225
2019-05-18 | 597.9852 | 300.54 | 3.86 | 16.2979 | 13.1557
2019-05-19 | 611.95 | 300.16 | 4.19 | 16.6061 | 13.172
2019-05-20 | 615.8036 | 299.98 | 4.16 | 16.7308 | 13.1803
2019-05-21 | 616.0384 | 298.84 | 4.74 | 16.5381 | 13.1613
2019-05-22 | 614.3857 | 299.08 | 5.28 | 16.3151 | 13.1404
2019-05-23 | 612.1747 | 299.15 | 4.92 | 16.3662 | 13.1479
2019-05-24 | 609.4578 | 298.79 | 3.91 | 16.6182 | 13.1756
2019-05-25 | 602.6095 | 298.64 | 3.78 | 16.4547 | 13.1665
2019-05-26 | 600.1033 | 297.88 | 4.48 | 16.1418 | 13.1376
2019-05-27 | 613.4849 | 296.44 | 6.25 | 15.9669 | 13.1044
2019-05-28 | 612.6959 | 294.16 | 4.88 | 16.3651 | 13.1473
2019-05-29 | 598.2138 | 294.09 | 5.23 | 15.8209 | 13.1057
2019-05-30 | 600.2728 | 293.16 | 6.46 | 15.4954 | 13.0669
2019-05-31 | 613.7748 | 293.06 | 6.91 | 15.7512 | 13.08
2019-06-01 | 600.1907 | 291.68 | 6.7 | 15.4116 | 13.0573
2019-06-02 | 596.4075 | 291.31 | 6.88 | 15.2474 | 13.0427
2019-06-03 | 599.0789 | 290.1 | 7.45 | 15.1519 | 13.0279
2019-06-04 | 596.0433 | 289.82 | 7.82 | 14.9604 | 13.0083
2019-06-05 | 598.0499 | 289.14 | 7.26 | 15.1697 | 13.0313
2019-06-06 | 598.4285 | 289.7 | 5.88 | 15.5951 | 13.0804
2019-06-07 | 593.7429 | 291.71 | 4.38 | 15.949 | 13.1244
2019-06-08 | 584.4977 | 296.52 | 4.65 | 15.6106 | 13.0983
2019-06-09 | 569.4841 | 297.99 | 2.92 | 15.731 | 13.1277
2019-06-10 | 558.4346 | 298.71 | 3.76 | 15.1179 | 13.0736
2019-06-11 | 545.9163 | 298.43 | 2.61 | 15.1059 | 13.0868
2019-06-12 | 536.1086 | 298.01 | 2.52 | 14.828 | 13.0671
2019-06-13 | 560.456 | 297.57 | 2.7 | 15.5243 | 13.1157
2019-06-14 | 562.4039 | 297.87 | 4.64 | 14.9585 | 13.0506
2019-06-15 | 555.7294 | 298.63 | 4.43 | 14.8269 | 13.0434
2019-06-16 | 576.006 | 297.71 | 5.34 | 15.1499 | 13.0563
2019-06-17 | 575.5531 | 293.89 | 5.79 | 14.9785 | 13.0368
2019-06-18 | 570.446 | 291.34 | 5.49 | 14.9017 | 13.034
2019-06-19 | 576.9723 | 291.21 | 4.92 | 15.2685 | 13.0687
2019-06-20 | 586.8629 | 291.66 | 5.67 | 15.3322 | 13.0642
2019-06-21 | 591.2415 | 290.48 | 6.07 | 15.3315 | 13.0589
2019-06-22 | 579.8339 | 289.36 | 5.42 | 15.1872 | 13.056
2019-06-23 | 575.8982 | 289.48 | 5.58 | 15.0235 | 13.0417
2019-06-24 | 566.0704 | 289.3 | 5.02 | 14.9021 | 13.0395
2019-06-25 | 577.2045 | 291.67 | 5.36 | 15.1421 | 13.0539
2019-06-26 | 578.1453 | 292.81 | 4.73 | 15.3728 | 13.0792
2019-06-27 | 575.4638 | 294.75 | 3.38 | 15.7439 | 13.1226
2019-06-28 | 570.7954 | 295.91 | 3 | 15.7346 | 13.1266
2019-06-29 | 571.2797 | 297.6 | 4.14 | 15.381 | 13.0881
2019-06-30 | 582.182 | 295.47 | 5.73 | 15.2007 | 13.0547
2019-07-01 | 579.3534 | 293.91 | 3.95 | 15.6681 | 13.1103
2019-07-02 | 579.5997 | 294.12 | 3.66 | 15.7731 | 13.1212
2019-07-03 | 592.9993 | 293.8 | 3.68 | 16.1724 | 13.1482
2019-07-04 | 578.5864 | 294.88 | 4.21 | 15.5649 | 13.1
2019-07-05 | 582.978 | 294.3 | 4.98 | 15.4472 | 13.0819
2019-07-06 | 582.5452 | 294.43 | 2.84 | 16.145 | 13.1561
2019-07-07 | 575.9836 | 297.04 | 4.04 | 15.5531 | 13.1016
2019-07-08 | 584.8309 | 296.8 | 4.81 | 15.5713 | 13.0936
2019-07-09 | 596.1134 | 296.13 | 4.42 | 16.0318 | 13.1305
2019-07-10 | 588.2147 | 297.11 | 4.03 | 15.9274 | 13.1281
2019-07-11 | 591.5192 | 295.61 | 5.32 | 15.603 | 13.0894
2019-07-12 | 583.9727 | 294.01 | 5.41 | 15.3413 | 13.0687
2019-07-13 | 594.1938 | 292.74 | 7.27 | 15.0826 | 13.0257
2019-07-14 | 608.0656 | 290.79 | 7.31 | 15.4531 | 13.0525
2019-07-15 | 607.095 | 289.93 | 6.98 | 15.5157 | 13.061
2019-07-16 | 607.2728 | 291.01 | 5.79 | 15.8921 | 13.1033
2019-07-17 | 610.7742 | 292.53 | 5.34 | 16.1484 | 13.1269
2019-07-18 | 619.7878 | 292.35 | 5.02 | 16.5187 | 13.1555
2019-07-19 | 627.0697 | 291.51 | 4.23 | 16.9978 | 13.1947
2019-07-20 | 622.2906 | 293.06 | 2.21 | 17.5881 | 13.2508
2019-07-21 | 612.0784 | 293.04 | 1.14 | 17.6814 | 13.2665
2019-07-22 | 626.8738 | 294.14 | 3.81 | 17.1521 | 13.2091
2019-07-23 | 632.3472 | 294.58 | 5.58 | 16.719 | 13.1627
2019-07-24 | 639.3098 | 295.02 | 5.31 | 17.0149 | 13.1847
2019-07-25 | 632.7063 | 294.12 | 4.19 | 17.194 | 13.2076
2019-07-26 | 636.7317 | 295.14 | 3.74 | 17.4774 | 13.2292
2019-07-27 | 641.1775 | 295.49 | 3.38 | 17.7411 | 13.248
2019-07-28 | 641.5194 | 295.77 | 3.61 | 17.6701 | 13.2417
2019-07-29 | 636.8742 | 295.65 | 3.46 | 17.5839 | 13.2383
2019-07-30 | 633.6356 | 296.6 | 4.63 | 17.0848 | 13.1967
2019-07-31 | 641.5983 | 296.19 | 6.33 | 16.7583 | 13.1572
2019-08-01 | 666.4304 | 293.63 | 6.74 | 17.3256 | 13.1881
2019-08-02 | 678.7142 | 295.6 | 6.24 | 17.8548 | 13.2256
2019-08-03 | 668.1737 | 295.66 | 6.24 | 17.552 | 13.2077
2019-08-04 | 666.9783 | 297.16 | 4.43 | 18.1418 | 13.2601
2019-08-05 | 677.7634 | 296.95 | 3.98 | 18.6187 | 13.2894
2019-08-06 | 681.6487 | 295.42 | 3.65 | 18.8461 | 13.3037
2019-08-07 | 678.0642 | 296.46 | 2.62 | 19.1321 | 13.3265
2019-08-08 | 701.0717 | 297.39 | 5.1 | 18.8999 | 13.2936
2019-08-09 | 701.5262 | 296.91 | 5.16 | 18.889 | 13.2924
2019-08-10 | 700.8979 | 294.16 | 6.56 | 18.3725 | 13.2513
2019-08-11 | 707.381 | 290.46 | 5.73 | 18.8172 | 13.2824
2019-08-12 | 709.918 | 290.44 | 5.34 | 19.0276 | 13.2967
2019-08-13 | 721.8451 | 291.31 | 4.92 | 19.5265 | 13.3247
2019-08-14 | 740.2843 | 294.8 | 2.65 | 20.9624 | 13.4041
2019-08-15 | 746.8166 | 297.02 | 2.02 | 21.4292 | 13.426
2019-08-16 | 743.2694 | 298.27 | 1.3 | 21.6369 | 13.438
2019-08-17 | 735.0236 | 298.65 | 1.57 | 21.2748 | 13.4236
2019-08-18 | 743.3401 | 300.69 | 3.91 | 20.5757 | 13.3797
2019-08-19 | 757.0221 | 294.27 | 8.48 | 19.307 | 13.2826
2019-08-20 | 761.6817 | 292.32 | 7.17 | 19.8588 | 13.321
2019-08-21 | 769.0208 | 293.13 | 6.21 | 20.4059 | 13.3537
2019-08-22 | 779.2961 | 293.45 | 5.38 | 21.0031 | 13.3851
2019-08-23 | 782.8128 | 294.44 | 3.48 | 21.8628 | 13.4312
2019-08-24 | 785.3588 | 295.07 | 0.44 | 23.2622 | 13.4895
2019-08-25 | 769.8051 | 295.88 | 2.29 | 21.9887 | 13.4432
2019-08-26 | 778.5118 | 295.7 | 5.11 | 21.0973 | 13.3912
2019-08-27 | 782.6724 | 295.04 | 6.53 | 20.6841 | 13.3633
2019-08-28 | 812.7421 | 292.36 | 7.21 | 21.2512 | 13.381
2019-08-29 | 818.8067 | 293 | 6.15 | 21.8181 | 13.411
2019-08-30 | 823.9163 | 294.27 | 4.71 | 22.5334 | 13.4456
2019-08-31 | 831.4128 | 295.6 | 3.77 | 23.1363 | 13.4694
2019-09-01 | 824.7746 | 296.71 | 3.71 | 22.9792 | 13.4654
2019-09-02 | 841.8432 | 297.39 | 3.8 | 23.4262 | 13.4774
2019-09-03 | 854.0723 | 298.29 | 2.16 | 24.4693 | 13.5083
2019-09-04 | 851.8976 | 298.98 | 2.41 | 24.3038 | 13.5042
2019-09-05 | 846.0754 | 298.63 | 3.05 | 23.8661 | 13.4921
2019-09-06 | 829.613 | 298.67 | 2.28 | 23.7322 | 13.4924
2019-09-07 | 846.448 | 297.93 | 5.36 | 22.9247 | 13.4543
2019-09-08 | 863.8011 | 296.44 | 6.74 | 22.8567 | 13.4436
2019-09-09 | 879.6987 | 295.34 | 7.68 | 22.9253 | 13.4398
2019-09-10 | 889.8199 | 294.59 | 6.55 | 23.6233 | 13.4678
2019-09-11 | 904.2543 | 294.61 | 5.57 | 24.4011 | 13.4929
2019-09-12 | 909.6431 | 296.35 | 5.14 | 24.7295 | 13.5022
2019-09-13 | 890.3158 | 296.95 | 5.06 | 24.244 | 13.4917
2019-09-14 | 898.397 | 297.48 | 4.25 | 24.7968 | 13.507
2019-09-15 | 903.6124 | 298.05 | 3.34 | 25.3168 | 13.5188
2019-09-16 | 896.1061 | 299.11 | 2.36 | 25.5361 | 13.5244
2019-09-17 | 876.84 | 299.51 | 3.1 | 24.7003 | 13.5093
2019-09-18 | 903.0133 | 299.61 | 4.29 | 24.9154 | 13.5092
2019-09-19 | 910.652 | 299.46 | 2.6 | 25.8254 | 13.5275
2019-09-20 | 862.7206 | 299.91 | 3.8 | 24.0205 | 13.4924
2019-09-21 | 923.8733 | 300.21 | 3.6 | 25.7575 | 13.5244
2019-09-22 | 923.633 | 299.97 | 5.32 | 25.0504 | 13.5081
2019-09-23 | 899.676 | 300.98 | 6.35 | 24.009 | 13.48
2019-09-24 | 890.9602 | 300.51 | 4.49 | 24.513 | 13.5005
2019-09-25 | 918.9213 | 301.05 | 3.24 | 25.7805 | 13.5256
2019-09-26 | 933.1142 | 301.72 | 1.87 | 26.7506 | 13.5371
2019-09-27 | 942.2755 | 302.7 | 2.6 | 26.6775 | 13.5359
2019-09-28 | 949.9992 | 301.9 | 3.14 | 26.6458 | 13.5349
2019-09-29 | 945.2194 | 302.97 | 2.3 | 26.886 | 13.5376
2019-09-30 | 948.9395 | 304.16 | 5.05 | 25.8441 | 13.5222
2019-10-01 | 950.6928 | 303.42 | 5.57 | 25.6798 | 13.5183
2019-10-02 | 969.2995 | 302.49 | 4.47 | 26.5957 | 13.5324
2019-10-03 | 977.0241 | 302.95 | 5.47 | 26.394 | 13.5283
2019-10-04 | 987.0726 | 301.46 | 5.42 | 26.6617 | 13.5314
2019-10-05 | 1001.9072 | 300.15 | 3.91 | 27.6495 | 13.5406
2019-10-06 | 1004.0027 | 301.32 | 2.59 | 28.2529 | 13.5481
2019-10-07 | 985.4072 | 303.19 | 2.73 | 27.7446 | 13.5413
2019-10-08 | 1001.9352 | 303.79 | 4.82 | 27.2922 | 13.5379
2019-10-09 | 1034.7416 | 302.55 | 6.55 | 27.4181 | 13.5367
2019-10-10 | 1030.5151 | 300.64 | 5.76 | 27.6131 | 13.539
2019-10-11 | 1010.7079 | 300.12 | 4.59 | 27.5889 | 13.5398
2019-10-12 | 1012.922 | 301.66 | 3.89 | 27.943 | 13.5416
2019-10-13 | 1022.2263 | 303.36 | 2.75 | 28.6477 | 13.5482
2019-10-14 | 1016.0871 | 304.28 | 4.22 | 27.8971 | 13.5414
2019-10-15 | 1015.8287 | 304.3 | 4.43 | 27.804 | 13.541
2019-10-16 | 994.7466 | 305.31 | 3.94 | 27.4787 | 13.5398
2019-10-17 | 1026.2802 | 306.05 | 1.31 | 29.3623 | 13.5449
2019-10-18 | 1039.1486 | 306.29 | 4.82 | 28.2356 | 13.5423
2019-10-19 | 1036.0542 | 305.54 | 6.4 | 27.527 | 13.5378
2019-10-20 | 1047.549 | 304.41 | 7.15 | 27.5138 | 13.5367
2019-10-21 | 1061.5715 | 301.9 | 5.31 | 28.5654 | 13.5429
2019-10-22 | 1074.4396 | 303.58 | 3.97 | 29.4209 | 13.5472
2019-10-23 | 1065.0685 | 303.03 | 2.5 | 29.7963 | 13.5439
2019-10-24 | 1036.0177 | 303.87 | 2.71 | 29.0063 | 13.5476
2019-10-25 | 1040.2579 | 305.38 | 1.89 | 29.4578 | 13.5451
2019-10-26 | 1066.2661 | 306.2 | 1.42 | 30.2854 | 13.538
2019-10-27 | 1078.4856 | 306.6 | 1.4 | 30.5854 | 13.5347
2019-10-28 | 1103.6864 | 304.67 | 5.69 | 29.4435 | 13.5425
2019-10-29 | 1116.6067 | 303.86 | 2.45 | 31.0357 | 13.5321
2019-10-30 | 1113.8578 | 304.08 | 0.58 | 31.7521 | 13.5154
2019-10-31 | 1106.5991 | 304.5 | 1.93 | 31.0194 | 13.5309
2019-11-01 | 1081.0651 | 305.07 | 5.29 | 29.0637 | 13.5429
2019-11-02 | 1046.9839 | 304.52 | 5.57 | 28.1173 | 13.5417
2019-11-03 | 1081.3541 | 306.08 | 3.33 | 29.8561 | 13.5446
2019-11-04 | 1132.6006 | 305.2 | 5.94 | 30.0312 | 13.5406
2019-11-05 | 1147.4188 | 304.16 | 7.39 | 29.8025 | 13.5431
2019-11-06 | 1145.9255 | 304.38 | 5.46 | 30.5126 | 13.5433
2019-11-07 | 1132.2106 | 304.64 | 2.23 | 31.4882 | 13.5253
2019-11-08 | 1119.7665 | 305.34 | 4.48 | 30.2966 | 13.5433
2019-11-09 | 1154.1904 | 304.08 | 6.58 | 30.2747 | 13.5403
2019-11-10 | 1174.9631 | 302.25 | 4.42 | 31.5698 | 13.5306
2019-11-11 | 1171.2594 | 304.28 | 1.64 | 32.6152 | 13.5035
2019-11-12 | 1124.0728 | 305.62 | 1.28 | 31.6968 | 13.5189
2019-11-13 | 1139.7528 | 305.45 | 4.68 | 30.681 | 13.5407
2019-11-14 | 1177.0074 | 304.5 | 6.05 | 30.9934 | 13.5405
2019-11-15 | 1172.6121 | 304 | 3.9 | 31.7297 | 13.5269
2019-11-16 | 1153.8599 | 304.58 | 2.65 | 31.8102 | 13.5218
2019-11-17 | 1142.1856 | 305.56 | 2.82 | 31.4791 | 13.5272
2019-11-18 | 1160.5983 | 305.9 | 2.14 | 32.1744 | 13.5138
2019-11-19 | 1177.3473 | 306.99 | 1.66 | 32.7505 | 13.5008
2019-11-20 | 1161.2028 | 307.14 | 4.59 | 31.2137 | 13.5352
2019-11-21 | 1109.6703 | 307.07 | 4.56 | 30.0366 | 13.545
2019-11-22 | 1159.3026 | 307.41 | 2.23 | 32.1129 | 13.5152
2019-11-23 | 1166.8032 | 307.26 | 1.21 | 32.7014 | 13.4998
2019-11-24 | 1155.6771 | 307.76 | 1.75 | 32.2284 | 13.5113
2019-11-25 | 1143.8215 | 306.74 | 2.81 | 31.5245 | 13.5265
2019-11-26 | 1103.5586 | 307.67 | 3.32 | 30.3913 | 13.5407
2019-11-27 | 1125.1785 | 307.99 | 3.64 | 30.7677 | 13.5378
2019-11-28 | 1125.8992 | 307.53 | 4.06 | 30.6153 | 13.5401
2019-11-29 | 1122.5692 | 306.89 | 3.96 | 30.5752 | 13.5403
2019-11-30 | 1119.3611 | 307.96 | 1.88 | 31.3461 | 13.5262
2019-12-01 | 1172.706 | 305.64 | 5.27 | 31.2024 | 13.5369
2019-12-02 | 1151.0516 | 305.01 | 5.02 | 30.8048 | 13.5403
2019-12-03 | 1187.2694 | 305.81 | 5.6 | 31.4032 | 13.5355
2019-12-04 | 1204.1318 | 305.62 | 4.46 | 32.2181 | 13.5213
2019-12-05 | 1197.7732 | 306.62 | 2.74 | 32.7631 | 13.5051
2019-12-06 | 1177.2638 | 306.68 | 1.11 | 32.9763 | 13.4935
2019-12-07 | 1189.1178 | 306.77 | 2.04 | 32.856 | 13.5003
2019-12-08 | 1191.5524 | 308.59 | 3.21 | 32.4438 | 13.5129
2019-12-09 | 1194.4347 | 306.61 | 3.46 | 32.4012 | 13.5147
2019-12-10 | 1166.0887 | 307.22 | 3.27 | 31.8459 | 13.5232
2019-12-11 | 1163.4208 | 307.98 | 3.2 | 31.8165 | 13.5234
2019-12-12 | 1120.8335 | 308.81 | 3.16 | 30.8626 | 13.5357
2019-12-13 | 1132.9247 | 309.67 | 1.65 | 31.7573 | 13.5191
2019-12-14 | 1190.339 | 309.5 | 3.33 | 32.3725 | 13.5146
2019-12-15 | 1208.3658 | 308.72 | 2.15 | 33.2422 | 13.4924
2019-12-16 | 1198.7267 | 309.57 | 2.26 | 32.9874 | 13.4984
2019-12-17 | 1179.1255 | 309.52 | 3.98 | 31.8663 | 13.525
2019-12-18 | 1165.2695 | 307.84 | 4.38 | 31.3909 | 13.5326
2019-12-19 | 1152.7565 | 307.43 | 3.2 | 31.5733 | 13.527
2019-12-20 | 1120.6271 | 308.13 | 3.24 | 30.8231 | 13.5364
2019-12-21 | 1104.8043 | 308.11 | 3.38 | 30.398 | 13.5407
2019-12-22 | 992.0789 | 308.38 | 2.22 | 28.1329 | 13.5481
2019-12-23 | 1105.628 | 308.47 | 3.14 | 30.5155 | 13.5392
2019-12-24 | 1087.0594 | 308.91 | 3.57 | 29.906 | 13.5446
2019-12-25 | 1110.4886 | 309.58 | 2.39 | 30.9367 | 13.533
2019-12-26 | 1141.1422 | 310.01 | 1.16 | 32.1482 | 13.5104
2019-12-27 | 1115.6023 | 307.29 | 5.48 | 29.8258 | 13.541
2019-12-28 | 1122.7161 | 306.54 | 4.34 | 30.4261 | 13.5422
2019-12-29 | 1116.1892 | 307.73 | 3.42 | 30.6463 | 13.5386
2019-12-30 | 1095.7444 | 308.07 | 3.77 | 30.0279 | 13.5441
2019-12-31 | 1121.4148 | 308.64 | 3.54 | 30.7231 | 13.538
2020-01-01 | 1157.0974 | 309.03 | 3.3 | 31.6376 | 13.5263
2020-01-02 | 1159.093 | 309.56 | 2.16 | 32.1432 | 13.5143
2020-01-03 | 1137.9544 | 308.01 | 4.66 | 30.6591 | 13.5408
2020-01-04 | 1067.9498 | 306.85 | 4.45 | 29.0977 | 13.5422
2020-01-05 | 1008.6617 | 307.26 | 4.03 | 27.8029 | 13.5412
2020-01-06 | 1005.4565 | 306.54 | 3.97 | 27.7435 | 13.541
2020-01-07 | 1009.8012 | 306.33 | 3.73 | 27.9524 | 13.5417
2020-01-08 | 1044.4204 | 306.88 | 4.05 | 28.686 | 13.5425
2020-01-09 | 1109.9193 | 306.2 | 5.16 | 29.8017 | 13.5467
2020-01-10 | 1105.0502 | 306.29 | 4.64 | 29.8927 | 13.5459
2020-01-11 | 994.0659 | 308.55 | 3.22 | 27.7776 | 13.5413
2020-01-12 | 1037.3707 | 308.01 | 2.67 | 29.071 | 13.5474
2020-01-13 | 1088.614 | 308.62 | 2.11 | 30.5361 | 13.5369
2020-01-14 | 1136.974 | 308.69 | 3.83 | 30.9668 | 13.5361
2020-01-15 | 1148.0936 | 309.06 | 4.07 | 31.128 | 13.5349
2020-01-16 | 1139.8817 | 310 | 0.32 | 32.4716 | 13.5006
2020-01-17 | 1145.0879 | 309.81 | 3.99 | 31.094 | 13.5351
2020-01-18 | 1129.9103 | 310.05 | 2.25 | 31.444 | 13.5259
2020-01-19 | 1123.4675 | 310.23 | 2.89 | 31.0372 | 13.533
2020-01-20 | 1142.1676 | 305.88 | 1.03 | 32.2159 | 13.5087
2020-01-21 | 1131.0508 | 302.77 | 4.95 | 30.3612 | 13.5436
2020-01-22 | 1105.0449 | 303.43 | 4.39 | 29.9789 | 13.5452
2020-01-23 | 1096.6011 | 302.7 | 4.51 | 29.7283 | 13.5465
2020-01-24 | 1114.9277 | 302.66 | 3.39 | 30.6096 | 13.5389
2020-01-25 | 1149.5925 | 302.23 | 2.98 | 31.5716 | 13.5264
2020-01-26 | 1138.7581 | 301.93 | 4.35 | 30.773 | 13.5393
2020-01-27 | 1139.4891 | 301.87 | 2.65 | 31.4743 | 13.5268
2020-01-28 | 1095.3511 | 301.6 | 3.55 | 30.0812 | 13.5435
2020-01-29 | 1059.3076 | 303.6 | 4.44 | 28.8751 | 13.5426
2020-01-30 | 1061.9891 | 301.55 | 5.48 | 28.5051 | 13.5428
2020-01-31 | 1057.0077 | 301.56 | 3.6 | 29.1424 | 13.5478
2020-02-01 | 1053.6957 | 300.73 | 2.62 | 29.4639 | 13.5459
2020-02-02 | 1057.7549 | 301.46 | 1.8 | 29.9081 | 13.5421
2020-02-03 | 1072.5456 | 303.05 | 2.46 | 29.9922 | 13.5425
2020-02-04 | 1075.8357 | 303.79 | 2.3 | 30.1395 | 13.541
2020-02-05 | 1094.1467 | 303.19 | 1.79 | 30.7825 | 13.5334
2020-02-06 | 1133.9214 | 302.22 | 0.91 | 32.0699 | 13.511
2020-02-07 | 1116.6112 | 303.84 | 0.47 | 31.8619 | 13.5131
2020-02-08 | 1098.1249 | 304.59 | 0.33 | 31.494 | 13.5189
2020-02-09 | 1085.0536 | 305.24 | 1.55 | 30.6743 | 13.5341
2020-02-10 | 1070.705 | 305.48 | 0.74 | 30.6761 | 13.532
2020-02-11 | 1096.5339 | 303.51 | 2.93 | 30.3692 | 13.5402
2020-02-12 | 1092.8505 | 303.08 | 3.62 | 29.9996 | 13.5441
2020-02-13 | 1070.0751 | 304.38 | 2.08 | 30.0953 | 13.541
2020-02-14 | 1067.1242 | 305.27 | 0.56 | 30.6669 | 13.5316
2020-02-15 | 1054.5054 | 306.41 | 0.24 | 30.5044 | 13.5327
2020-02-16 | 1067.5383 | 307.31 | 1.11 | 30.4488 | 13.5355
2020-02-17 | 1088.5628 | 306.4 | 2.14 | 30.5157 | 13.5372
2020-02-18 | 1048.3878 | 306.49 | 1.94 | 29.638 | 13.5441
2020-02-19 | 1073.3353 | 303.93 | 1.19 | 30.5445 | 13.5347
2020-02-20 | 1065.6849 | 302.4 | 1.31 | 30.3077 | 13.5375
2020-02-21 | 1045.1591 | 303.33 | 2.56 | 29.2904 | 13.5466
2020-02-22 | 1079.5641 | 302.72 | 5.75 | 28.8299 | 13.5432
2020-02-23 | 1061.5 | 302.18 | 6.93 | 27.9249 | 13.5398
2020-02-24 | 1036.9744 | 301.59 | 9.4 | 26.3996 | 13.5183
2020-02-25 | 1020.2494 | 302 | 6.55 | 27.0553 | 13.5334
2020-02-26 | 1017.3765 | 302.29 | 4.07 | 27.9826 | 13.5417
2020-02-27 | 1021.206 | 302.44 | 1.78 | 29.0273 | 13.5469
2020-02-28 | 1031.189 | 304.56 | 1.12 | 29.5596 | 13.5435
2020-02-29 | 1049.9551 | 305.52 | 1.44 | 29.8831 | 13.5416
2020-03-01 | 1010.5335 | 304.83 | 3.88 | 27.9013 | 13.5415
2020-03-02 | 954.9971 | 304.29 | 3.82 | 26.5015 | 13.5326
2020-03-03 | 951.0165 | 301.69 | 4.77 | 25.997 | 13.5249
2020-03-04 | 975.4437 | 301.41 | 5.4 | 26.3728 | 13.5282
2020-03-05 | 1006.8143 | 301.64 | 1.65 | 28.7226 | 13.5477
2020-03-06 | 1005.4753 | 303.26 | 3.84 | 27.7832 | 13.5411
2020-03-07 | 1004.6132 | 302.72 | 5.06 | 27.2571 | 13.5373
2020-03-08 | 985.6971 | 303.17 | 3.92 | 27.2464 | 13.5385
2020-03-09 | 997.0347 | 302.72 | 3.83 | 27.571 | 13.5403
2020-03-10 | 976.5473 | 303.97 | 2.6 | 27.5758 | 13.5408
2020-03-11 | 957.1006 | 305.57 | 3.9 | 26.5291 | 13.5328
2020-03-12 | 959.8181 | 305.57 | 3.54 | 26.749 | 13.5353
2020-03-13 | 954.0452 | 304.32 | 4.58 | 26.166 | 13.5275
2020-03-14 | 938.6462 | 302.33 | 4.86 | 25.6419 | 13.5197
2020-03-15 | 941.4687 | 302.79 | 4.3 | 25.9443 | 13.5253
2020-03-16 | 960.0334 | 303.46 | 2.15 | 27.3418 | 13.5401
2020-03-17 | 942.371 | 303.53 | 2.57 | 26.6961 | 13.5361
2020-03-18 | 931.8801 | 302.49 | 3.88 | 25.8634 | 13.5252
2020-03-19 | 932.7344 | 301.4 | 3.4 | 26.0806 | 13.5289
2020-03-20 | 926.3121 | 302.1 | 2.37 | 26.3524 | 13.5335
2020-03-21 | 918.902 | 302.77 | 3.29 | 25.7665 | 13.5253
2020-03-22 | 913.8928 | 304.33 | 3.02 | 25.7531 | 13.5258
2020-03-23 | 909.7989 | 304.82 | 2.41 | 25.9046 | 13.5289
2020-03-24 | 892.5198 | 302.71 | 2.13 | 25.5516 | 13.5252
2020-03-25 | 882.1383 | 301.75 | 1.6 | 25.4968 | 13.5256
2020-03-26 | 886.6294 | 304.21 | 3.51 | 24.8167 | 13.5103
2020-03-27 | 882.5742 | 304.54 | 3.47 | 24.7246 | 13.5087
2020-03-28 | 885.4728 | 304.71 | 2.94 | 25.0241 | 13.5156
2020-03-29 | 870.0967 | 304.72 | 2.56 | 24.7649 | 13.5124
2020-03-30 | 843.6815 | 304.78 | 2.75 | 23.9527 | 13.4957
2020-03-31 | 838.2802 | 304.77 | 1.57 | 24.3066 | 13.5075
2020-04-01 | 812.8426 | 304.5 | 2.29 | 23.2725 | 13.4813
2020-04-02 | 820.835 | 304.45 | 3.34 | 23.0584 | 13.4702
2020-04-03 | 821.7864 | 304.42 | 4.13 | 22.7623 | 13.4571
2020-04-04 | 850.2985 | 301.96 | 3.17 | 23.9483 | 13.4936
2020-04-05 | 857.9098 | 300.87 | 4.86 | 23.4586 | 13.4729
2020-04-06 | 841.2863 | 300.68 | 4.34 | 23.2054 | 13.4686
2020-04-07 | 834.846 | 301.44 | 2.95 | 23.605 | 13.4864
2020-04-08 | 811.8433 | 299.88 | 1.8 | 23.4382 | 13.4877
2020-04-09 | 799.6528 | 298.33 | 4.15 | 22.0935 | 13.435
2020-04-10 | 813.2479 | 300.44 | 2.12 | 23.3414 | 13.4838
2020-04-11 | 823.4108 | 302.14 | 2.76 | 23.3645 | 13.4813
2020-04-12 | 795.7102 | 301.18 | 3.66 | 22.1937 | 13.4417
2020-04-13 | 789.5441 | 301.56 | 2.69 | 22.4186 | 13.4548
2020-04-14 | 806.4426 | 302 | 1.7 | 23.3339 | 13.4856
2020-04-15 | 795.9562 | 304.04 | 2.01 | 22.9036 | 13.4729
2020-04-16 | 776.3599 | 303.25 | 1.32 | 22.6273 | 13.4688
2020-04-17 | 751.5648 | 303.06 | 1.21 | 21.9396 | 13.4487
2020-04-18 | 749.5649 | 303.82 | 2.85 | 21.1944 | 13.4122
2020-04-19 | 747.9877 | 302.84 | 2.88 | 21.1313 | 13.4095
2020-04-20 | 733.9152 | 301.9 | 3.42 | 20.4972 | 13.3803
2020-04-21 | 729.8544 | 301.27 | 2.33 | 20.8116 | 13.401
2020-04-22 | 727.3977 | 303 | 3.76 | 20.1815 | 13.3647
2020-04-23 | 722.4779 | 302.75 | 3.23 | 20.2397 | 13.3712
2020-04-24 | 727.2208 | 303 | 2.71 | 20.586 | 13.3894
2020-04-25 | 729.6586 | 302.25 | 4.63 | 19.9191 | 13.3463
2020-04-26 | 710.4517 | 301.26 | 4.4 | 19.4435 | 13.3265
2020-04-27 | 698.6799 | 301.2 | 4.39 | 19.1054 | 13.3106
2020-04-28 | 697.5615 | 300.29 | 3.49 | 19.3975 | 13.3319
2020-04-29 | 696.5877 | 300.87 | 1.03 | 20.3472 | 13.3922
2020-04-30 | 726.3126 | 298.43 | 7.11 | 18.9369 | 13.2772
2020-05-01 | 716.6249 | 293.98 | 5.99 | 19.0129 | 13.2906
2020-05-02 | 706.457 | 294.77 | 5.77 | 18.8042 | 13.2821
2020-05-03 | 702.1578 | 295.66 | 5.66 | 18.7248 | 13.2791
2020-05-04 | 704.6642 | 296.27 | 5.37 | 18.9016 | 13.291
2020-05-05 | 711.6663 | 295.98 | 5.22 | 19.1539 | 13.3049
2020-05-06 | 702.6 | 298.04 | 4.23 | 19.26 | 13.319
2020-05-07 | 686.5483 | 298.71 | 3.54 | 19.0474 | 13.3148
2020-05-08 | 672.5076 | 299.86 | 2.44 | 19.0493 | 13.3245
2020-05-09 | 667.4928 | 299.74 | 3.61 | 18.4639 | 13.2853
2020-05-10 | 673.0745 | 298.45 | 6.27 | 17.7021 | 13.217
2020-05-11 | 659.9387 | 296.64 | 5.84 | 17.4519 | 13.2062
2020-05-12 | 658.4861 | 298.2 | 2.86 | 18.4637 | 13.2919
2020-05-13 | 669.0448 | 298.92 | 3.41 | 18.5788 | 13.2929
2020-05-14 | 667.4161 | 298.35 | 4.96 | 17.977 | 13.246
2020-05-15 | 661.0856 | 299.89 | 5.07 | 17.7635 | 13.233
2020-05-16 | 657.6844 | 298.6 | 5.63 | 17.4685 | 13.2098
2020-05-17 | 644.6881 | 297.48 | 5.38 | 17.1647 | 13.1937
2020-05-18 | 633.5899 | 298.65 | 3.7 | 17.4154 | 13.2266
2020-05-19 | 615.3129 | 300.23 | 2.15 | 17.4253 | 13.243
2020-05-20 | 606.372 | 300.07 | 5.75 | 15.9368 | 13.1092
2020-05-21 | 625.5003 | 296.95 | 6.48 | 16.2494 | 13.1216
2020-05-22 | 631.6907 | 289.61 | 6.24 | 16.4547 | 13.1365
2020-05-23 | 618.3054 | 289.14 | 5.82 | 16.1947 | 13.1236
2020-05-24 | 616.1625 | 290.4 | 4.49 | 16.5769 | 13.165
2020-05-25 | 602.3957 | 290.52 | 3.44 | 16.5242 | 13.1735
2020-05-26 | 587.1755 | 291.49 | 2.96 | 16.2321 | 13.16
2020-05-27 | 594.2602 | 295.12 | 3.06 | 16.431 | 13.1724
2020-05-28 | 609.0008 | 297.18 | 4.4 | 16.431 | 13.1577
2020-05-29 | 611.305 | 297.19 | 4.79 | 16.3711 | 13.1493
2020-05-30 | 582.3054 | 297.57 | 3.02 | 16.0898 | 13.1509
2020-05-31 | 586.1178 | 299.15 | 3.06 | 16.2006 | 13.158
2020-06-01 | 591.986 | 296.92 | 5.88 | 15.4528 | 13.0719
2020-06-02 | 591.8431 | 293.7 | 6.11 | 15.3583 | 13.0612
2020-06-03 | 590.9437 | 292.4 | 5.85 | 15.402 | 13.0673
2020-06-04 | 591.5933 | 292.23 | 5.62 | 15.4906 | 13.0767
2020-06-05 | 596.019 | 294.59 | 4.48 | 16.0006 | 13.1273
2020-06-06 | 596.3956 | 297.54 | 3.25 | 16.4418 | 13.1714
2020-06-07 | 591.7169 | 296.16 | 5.12 | 15.6751 | 13.0971
2020-06-08 | 587.6928 | 295.3 | 5.04 | 15.5751 | 13.0907
2020-06-09 | 584.1175 | 296.27 | 3.85 | 15.8583 | 13.1252
2020-06-10 | 577.4211 | 296.84 | 4.34 | 15.4985 | 13.094
2020-06-11 | 577.4136 | 295.47 | 4.66 | 15.3884 | 13.0818
2020-06-12 | 571.697 | 297.43 | 1.66 | 16.2393 | 13.176
2020-06-13 | 553.4066 | 298.78 | 2.59 | 15.3477 | 13.1047
2020-06-14 | 555.3004 | 298.67 | 4.32 | 14.8478 | 13.0464
2020-06-15 | 567.2004 | 297.53 | 5.86 | 14.7371 | 13.0184
2020-06-16 | 588.4478 | 297.29 | 5.6 | 15.436 | 13.0742
2020-06-17 | 588.0736 | 296.98 | 5.16 | 15.559 | 13.0885
2020-06-18 | 582.54 | 297.66 | 4.39 | 15.6416 | 13.1039
2020-06-19 | 566.3884 | 297.74 | 3.94 | 15.2974 | 13.0844
2020-06-20 | 570.0677 | 296.18 | 4.38 | 15.26 | 13.0759
2020-06-21 | 585.3438 | 294.52 | 6.12 | 15.1712 | 13.0474
2020-06-22 | 579.5546 | 291.77 | 5.38 | 15.206 | 13.0585
2020-06-23 | 581.7908 | 291.21 | 4.05 | 15.6946 | 13.1104
2020-06-24 | 583.8122 | 292.04 | 3.83 | 15.8336 | 13.123
2020-06-25 | 576.5446 | 293.94 | 4.43 | 15.4269 | 13.0871
2020-06-26 | 585.8754 | 294.58 | 3.8 | 15.9196 | 13.1297
2020-06-27 | 586.6942 | 294.67 | 3.69 | 15.9819 | 13.1353
2020-06-28 | 583.7171 | 293.28 | 3.24 | 16.0372 | 13.1441
2020-06-29 | 576.9445 | 295.37 | 2.6 | 16.0602 | 13.1533
2020-06-30 | 576.7946 | 296.43 | 2.46 | 16.1092 | 13.1584
2020-07-01 | 569.3379 | 297.28 | 3.05 | 15.6792 | 13.1224
2020-07-02 | 573.2633 | 297.41 | 3.57 | 15.6264 | 13.1125
2020-07-03 | 579.5034 | 296.71 | 6.14 | 15.0097 | 13.0355
2020-07-04 | 578.0351 | 293.8 | 6.81 | 14.7566 | 13.0067
2020-07-05 | 580.1011 | 289.59 | 5.83 | 15.0723 | 13.0422
2020-07-06 | 591.8682 | 291.18 | 5.18 | 15.6303 | 13.092
2020-07-07 | 591.9877 | 292.97 | 4.06 | 16.0093 | 13.1325
2020-07-08 | 596.0348 | 294.91 | 3.34 | 16.3869 | 13.1664
2020-07-09 | 589.0956 | 296.1 | 2.9 | 16.3332 | 13.168
2020-07-10 | 597.1601 | 297.37 | 3.37 | 16.4229 | 13.1688
2020-07-11 | 592.6945 | 296.27 | 5.34 | 15.6357 | 13.0917
2020-07-12 | 602.4596 | 292 | 6.35 | 15.5842 | 13.0744
2020-07-13 | 610.524 | 289.69 | 6.01 | 15.9097 | 13.1015
2020-07-14 | 614.6386 | 290.88 | 5.21 | 16.2948 | 13.1381
2020-07-15 | 617.9746 | 291.95 | 4.8 | 16.5356 | 13.159
2020-07-16 | 622.5868 | 292.12 | 4.44 | 16.7953 | 13.1798
2020-07-17 | 624.2639 | 292.72 | 3.41 | 17.2078 | 13.2165
2020-07-18 | 611.1488 | 292.81 | 3.1 | 16.9214 | 13.2025
2020-07-19 | 596.2241 | 293.6 | 3.34 | 16.3863 | 13.1661
2020-07-20 | 591.5187 | 293.31 | 4.83 | 15.7446 | 13.105
2020-07-21 | 600.7639 | 294.59 | 4.17 | 16.2461 | 13.1476
2020-07-22 | 618.8254 | 295.13 | 4.92 | 16.5398 | 13.1586
2020-07-23 | 632.0586 | 294.96 | 4.21 | 17.1724 | 13.2062
2020-07-24 | 634.2786 | 295.47 | 2.91 | 17.704 | 13.2506
2020-07-25 | 637.3981 | 295.91 | 5.36 | 16.9477 | 13.1801
2020-07-26 | 638.8589 | 293 | 5.71 | 16.8572 | 13.1698
2020-07-27 | 649.8722 | 292.34 | 5.71 | 17.1745 | 13.1897
2020-07-28 | 658.0598 | 291.29 | 5.85 | 17.3594 | 13.1993
2020-07-29 | 661.4697 | 291.67 | 5.35 | 17.6294 | 13.2209
2020-07-30 | 679.3357 | 294.11 | 5.69 | 18.0476 | 13.2419
2020-07-31 | 680.9139 | 293.01 | 5.13 | 18.2796 | 13.2601
2020-08-01 | 681.708 | 293.1 | 4.23 | 18.6235 | 13.2868
2020-08-02 | 681.236 | 295.5 | 1.9 | 19.5049 | 13.3494
2020-08-03 | 675.9418 | 296.12 | 0.88 | 19.7627 | 13.3689
2020-08-04 | 673.8202 | 297.58 | 0.58 | 19.8278 | 13.3741
2020-08-05 | 654.1719 | 298.05 | 3.48 | 18.1064 | 13.2674
2020-08-06 | 668.4764 | 297.51 | 3.48 | 18.5294 | 13.2895
2020-08-07 | 680.4629 | 295.41 | 3.72 | 18.7852 | 13.3
2020-08-08 | 694.8688 | 294.17 | 4.68 | 18.8511 | 13.2944
2020-08-09 | 703.8083 | 293.04 | 5.04 | 18.9744 | 13.2972
2020-08-10 | 695.4399 | 291.95 | 3.58 | 19.2606 | 13.3238
2020-08-11 | 682.561 | 295.67 | 1.9 | 19.5455 | 13.3512
2020-08-12 | 707.1597 | 298.19 | 2.76 | 19.9501 | 13.3622
2020-08-13 | 700.2799 | 299.85 | 3.83 | 19.3487 | 13.3267
2020-08-14 | 723.4794 | 300.78 | 0.65 | 21.3314 | 13.4319
2020-08-15 | 733.6674 | 297.2 | 4.55 | 20.0354 | 13.3515
2020-08-16 | 733.3259 | 295.32 | 3.58 | 20.3851 | 13.3738
2020-08-17 | 713.3834 | 296.73 | 1.01 | 20.8556 | 13.412
2020-08-18 | 742.7032 | 298.73 | 2.81 | 20.9854 | 13.4041
2020-08-19 | 749.1402 | 299.25 | 1.44 | 21.7549 | 13.4411
2020-08-20 | 750.9902 | 296.6 | 3.97 | 20.7531 | 13.3861
2020-08-21 | 751.9944 | 296.63 | 4.38 | 20.6234 | 13.3777
2020-08-22 | 761.8353 | 295.98 | 6.06 | 20.2771 | 13.3497
2020-08-23 | 758.4243 | 293.98 | 5.63 | 20.3239 | 13.3549
2020-08-24 | 759.1526 | 295.97 | 5.89 | 20.2628 | 13.3505
2020-08-25 | 763.1352 | 297.51 | 6.7 | 20.0979 | 13.3368
2020-08-26 | 770.0465 | 297.16 | 6.51 | 20.3544 | 13.3497
2020-08-27 | 783.2751 | 296.89 | 6.4 | 20.76 | 13.3678
2020-08-28 | 807.5911 | 296.7 | 6.82 | 21.2812 | 13.3858
2020-08-29 | 819.248 | 297.3 | 4.47 | 22.5152 | 13.4468
2020-08-30 | 807.735 | 301.01 | 3.38 | 22.6521 | 13.4578
2020-08-31 | 811.1496 | 299.68 | 5.28 | 21.9806 | 13.4237
2020-09-01 | 824.0853 | 299.4 | 3.96 | 22.8701 | 13.4609
2020-09-02 | 814.0382 | 299.55 | 3.04 | 22.9674 | 13.4689
2020-09-03 | 818.9304 | 300.07 | 2.81 | 23.2067 | 13.4768
2020-09-04 | 822.234 | 300.83 | 4.37 | 22.659 | 13.4522
2020-09-05 | 827.112 | 301.12 | 5.07 | 22.5193 | 13.4436
2020-09-06 | 841.1008 | 301 | 4.68 | 23.0646 | 13.4627
2020-09-07 | 847.9428 | 300.07 | 5.06 | 23.0978 | 13.4615
2020-09-08 | 843.437 | 299.72 | 5.66 | 22.7346 | 13.4467
2020-09-09 | 844.2505 | 299.97 | 5.04 | 23.0026 | 13.4587
2020-09-10 | 852.402 | 299.53 | 4.48 | 23.4522 | 13.4747
2020-09-11 | 852.8709 | 299.84 | 4.59 | 23.4222 | 13.4733
2020-09-12 | 872.1844 | 299.59 | 4.42 | 24.024 | 13.4896
2020-09-13 | 867.6974 | 299.72 | 4.33 | 23.9381 | 13.488
2020-09-14 | 870.5179 | 301.14 | 5.69 | 23.4772 | 13.469
2020-09-15 | 876.6438 | 299.89 | 4.82 | 23.985 | 13.4868
2020-09-16 | 881.3412 | 300.33 | 2.98 | 24.8768 | 13.5129
2020-09-17 | 870.2266 | 302.09 | 4.37 | 24.0039 | 13.4895
2020-09-18 | 877.5154 | 301.25 | 4.38 | 24.1954 | 13.4939
2020-09-19 | 929.6961 | 302.35 | 4.57 | 25.524 | 13.5187
2020-09-20 | 921.4019 | 303.86 | 4.29 | 25.4262 | 13.518
2020-09-21 | 914.1293 | 304.71 | 3.09 | 25.7316 | 13.5254
2020-09-22 | 926.3617 | 302.15 | 3.41 | 25.9114 | 13.5269
2020-09-23 | 939.2501 | 300.53 | 5.36 | 25.4485 | 13.5151
2020-09-24 | 957.068 | 300.01 | 5.09 | 26.0162 | 13.5243
2020-09-25 | 940.3594 | 300.43 | 4.21 | 25.9404 | 13.5254
2020-09-26 | 953.9026 | 301.14 | 5.3 | 25.8566 | 13.5216
2020-09-27 | 948.0295 | 301.71 | 5.68 | 25.5576 | 13.516
2020-09-28 | 941.1016 | 301.25 | 4.61 | 25.801 | 13.5226
2020-09-29 | 940.1229 | 303.03 | 3.59 | 26.2027 | 13.5299
2020-09-30 | 958.6785 | 303.75 | 1.77 | 27.4553 | 13.5465
2020-10-01 | 985.1537 | 302.64 | 4.09 | 27.1594 | 13.5377
2020-10-02 | 985.7506 | 302.77 | 4.76 | 26.9006 | 13.5349
2020-10-03 | 968.5635 | 300.83 | 3.52 | 26.9631 | 13.5369
2020-10-04 | 941.6601 | 301.98 | 3.64 | 26.2175 | 13.53
2020-10-05 | 936.1263 | 302.67 | 3.32 | 26.2091 | 13.5305
2020-10-06 | 953.3226 | 303.14 | 3.39 | 26.6322 | 13.5345
2020-10-07 | 1014.7024 | 304.45 | 1.62 | 28.9401 | 13.5471
2020-10-08 | 1026.3724 | 302.6 | 5.65 | 27.5649 | 13.5388
2020-10-09 | 1045.1825 | 302.88 | 6.52 | 27.6891 | 13.5387
2020-10-10 | 1049.816 | 302.8 | 5.93 | 28.0342 | 13.5412
2020-10-11 | 1036.3544 | 302.41 | 4.14 | 28.428 | 13.5425
2020-10-12 | 1024.7537 | 303.58 | 2.56 | 28.7903 | 13.548
2020-10-13 | 1042.4322 | 304.92 | 1.4 | 29.7159 | 13.5428
2020-10-14 | 1046.1936 | 304.15 | 3.26 | 29.0291 | 13.5478
2020-10-15 | 1036.318 | 303.51 | 2.38 | 29.15 | 13.547
2020-10-16 | 1023.9735 | 303.96 | 3.19 | 28.5108 | 13.5482
2020-10-17 | 1011.5456 | 304.18 | 3.32 | 28.1605 | 13.5421
2020-10-18 | 1012.1774 | 305.57 | 2.07 | 28.6905 | 13.5479
2020-10-19 | 1012.9564 | 306.98 | 2.64 | 28.4764 | 13.5482
2020-10-20 | 1028.6144 | 307.26 | 2.63 | 28.8696 | 13.5478
2020-10-21 | 1037.6731 | 306.78 | 3.78 | 28.6314 | 13.5424
2020-10-22 | 1022.2806 | 306.23 | 4.3 | 28.0285 | 13.5418
2020-10-23 | 1051.3573 | 302.25 | 4.07 | 28.8279 | 13.5424
2020-10-24 | 1063.2123 | 302.93 | 1.28 | 30.2627 | 13.5379
2020-10-25 | 1086.3214 | 302.71 | 2.84 | 30.162 | 13.5418
2020-10-26 | 1099.438 | 302.37 | 3.04 | 30.3885 | 13.5403
2020-10-27 | 1118.1554 | 301.94 | 4.13 | 30.3837 | 13.5422
2020-10-28 | 1127.6931 | 300.39 | 4.83 | 30.3196 | 13.5438
2020-10-29 | 1102.8518 | 300.65 | 3.44 | 30.2991 | 13.5418
2020-10-30 | 1112.3832 | 302.72 | 3.04 | 30.6927 | 13.5374
2020-10-31 | 1109.1541 | 302.75 | 3.87 | 30.2812 | 13.5426
2020-11-01 | 1094.8592 | 304.27 | 4.92 | 29.5432 | 13.5414
2020-11-02 | 1109.5604 | 304.3 | 3.91 | 30.281 | 13.5426
2020-11-03 | 1111.7367 | 305.92 | 1.62 | 31.2713 | 13.5265
2020-11-04 | 1087.2511 | 306.81 | 1.39 | 30.7971 | 13.5322
2020-11-05 | 1090.5064 | 308.13 | 2.9 | 30.2559 | 13.5411
2020-11-06 | 1108.2808 | 305.69 | 5.52 | 29.6269 | 13.5418
2020-11-07 | 1109.2834 | 305.35 | 4.72 | 29.9562 | 13.5457
2020-11-08 | 1108.0146 | 305.41 | 1.54 | 31.2167 | 13.5271
2020-11-09 | 1116.0582 | 305.52 | 4.23 | 30.3102 | 13.5429
2020-11-10 | 1096.6118 | 306.39 | 4.99 | 29.5671 | 13.5414
2020-11-11 | 1105.4592 | 307.25 | 5.04 | 29.749 | 13.5468
2020-11-12 | 1148.4281 | 306.92 | 5.25 | 30.6642 | 13.5418
2020-11-13 | 1139.6882 | 305.52 | 4.87 | 30.6051 | 13.5416
2020-11-14 | 1115.9493 | 305.22 | 2.28 | 31.0946 | 13.5308
2020-11-15 | 1076.3755 | 306.87 | 2.8 | 29.9567 | 13.5432
2020-11-16 | 1099.9442 | 307.38 | 1.86 | 30.9014 | 13.5321
2020-11-17 | 1121.0819 | 306.46 | 1.88 | 31.3815 | 13.5257
2020-11-18 | 1144.2168 | 306.47 | 3.37 | 31.3072 | 13.531
2020-11-19 | 1138.4517 | 305.24 | 3.29 | 31.2029 | 13.5322
2020-11-20 | 1102.0515 | 305.51 | 4.04 | 30.0576 | 13.5443
2020-11-21 | 1117.1116 | 305.66 | 3.25 | 30.7283 | 13.5374
2020-11-22 | 1113.7977 | 305.95 | 2.08 | 31.1291 | 13.5298
2020-11-23 | 1111.1263 | 305.87 | 0.8 | 31.5998 | 13.5188
2020-11-24 | 1147.2228 | 308.88 | 0.77 | 32.4467 | 13.5031
2020-11-25 | 1173.7439 | 308.85 | 1.95 | 32.5559 | 13.5059
2020-11-26 | 1172.7323 | 308.48 | 2.79 | 32.1918 | 13.5158
2020-11-27 | 1173.85 | 307.23 | 3.99 | 31.7349 | 13.527
2020-11-28 | 1139.9006 | 306.49 | 4.01 | 30.9536 | 13.5367
2020-11-29 | 1122.2439 | 307.05 | 3.61 | 30.7081 | 13.5384
2020-11-30 | 1127.9956 | 306.89 | 4.3 | 30.566 | 13.541
2020-12-01 | 1070.955 | 308.22 | 3.41 | 29.5834 | 13.5461
2020-12-02 | 1104.2787 | 308.83 | 3.13 | 30.4893 | 13.5394
2020-12-03 | 1129.5039 | 307.49 | 3.87 | 30.774 | 13.5382
2020-12-04 | 1145.4089 | 307.46 | 3.69 | 31.2106 | 13.5331
2020-12-05 | 1097.9913 | 307.85 | 4.37 | 29.8404 | 13.5458
2020-12-06 | 1099.3397 | 308.32 | 3.94 | 30.0457 | 13.5442
2020-12-07 | 1149.3826 | 309.75 | 2.8 | 31.6653 | 13.5243
2020-12-08 | 1187.683 | 308.26 | 4.84 | 31.7169 | 13.5297
2020-12-09 | 1148.7936 | 308.37 | 1.21 | 32.2974 | 13.5078
2020-12-10 | 1097.7383 | 307.08 | 0.61 | 31.3712 | 13.5218
2020-12-11 | 1124.9876 | 306.81 | 3.89 | 30.6588 | 13.5394
2020-12-12 | 1093.6196 | 305.79 | 1.97 | 30.703 | 13.5348
2020-12-13 | 1092.2775 | 304.16 | 2.04 | 30.6376 | 13.5357
2020-12-14 | 1120.8704 | 303.52 | 2.44 | 31.1375 | 13.5308
2020-12-15 | 1129.7556 | 305.22 | 4.18 | 30.6471 | 13.5401
2020-12-16 | 1141.281 | 304.12 | 4.86 | 30.6392 | 13.5414
2020-12-17 | 1134.2471 | 302.1 | 4.22 | 30.7216 | 13.5396
2020-12-18 | 1122.5818 | 301.2 | 2.1 | 31.3099 | 13.5275
2020-12-19 | 1114.3396 | 304.94 | 3.4 | 30.6006 | 13.539
2020-12-20 | 1085.7117 | 306.19 | 2.99 | 30.0987 | 13.5425
2020-12-21 | 1110.8374 | 303.1 | 2.4 | 30.9199 | 13.5334
2020-12-22 | 1133.7305 | 302.93 | 2.08 | 31.5796 | 13.5235
2020-12-23 | 1123.08 | 302.28 | 1.12 | 31.7329 | 13.5178
2020-12-24 | 1131.1848 | 303.33 | 1.25 | 31.867 | 13.5159
2020-12-25 | 1176.8611 | 304.14 | 4.1 | 31.7465 | 13.5273
2020-12-26 | 1181.3661 | 304.48 | 0.77 | 33.2054 | 13.4867
2020-12-27 | 1152.1084 | 302.27 | 3.01 | 31.6168 | 13.5259
2020-12-28 | 1136.1802 | 301.16 | 2.56 | 31.433 | 13.5272
2020-12-29 | 1180.422 | 300.71 | 2.38 | 32.5053 | 13.5088
2020-12-30 | 1201.238 | 302.87 | 3.01 | 32.7184 | 13.5072
2020-12-31 | 1188.17 | 302.01 | 3.77 | 32.1216 | 13.5207
2021-01-01 | 1148.5297 | 300.62 | 3.18 | 31.4607 | 13.5286
2021-01-02 | 1135.4641 | 301.2 | 4.82 | 30.5073 | 13.5424
2021-01-03 | 1109.7711 | 300.48 | 4.17 | 30.1653 | 13.5438
2021-01-04 | 1121.9033 | 305.02 | 2.81 | 31.0153 | 13.5332
2021-01-05 | 1119.6891 | 306.2 | 3.2 | 30.8103 | 13.5365
2021-01-06 | 1136.3286 | 305.26 | 2.81 | 31.3481 | 13.529
2021-01-07 | 1161.6296 | 303.94 | 2.51 | 32.0407 | 13.5175
2021-01-08 | 1155.4061 | 304.32 | 0.94 | 32.5506 | 13.5018
2021-01-09 | 1131.5144 | 304.69 | 1.07 | 31.9532 | 13.5137
2021-01-10 | 1147.8455 | 304.16 | 2.38 | 31.7823 | 13.5213
2021-01-11 | 1141.4767 | 304.68 | 1.49 | 32.0054 | 13.5144
2021-01-12 | 1146.769 | 305.86 | 1.63 | 32.0709 | 13.5137
2021-01-13 | 1140.5939 | 305.88 | 3.08 | 31.3388 | 13.5298
2021-01-14 | 1119.3119 | 304.63 | 3.83 | 30.5421 | 13.5404
2021-01-15 | 1108.805 | 304.56 | 3.29 | 30.5144 | 13.5396
2021-01-16 | 1105.1324 | 305.36 | 3.21 | 30.4639 | 13.5399
2021-01-17 | 1130.5825 | 304.5 | 1.55 | 31.7311 | 13.5193
2021-01-18 | 1145.6006 | 304.84 | 0.78 | 32.3968 | 13.5042
2021-01-19 | 1141.7314 | 305.36 | 1.68 | 31.9343 | 13.5163
2021-01-20 | 1143.0431 | 303.68 | 1.57 | 32.0053 | 13.5147
2021-01-21 | 1145.6294 | 302.59 | 1.76 | 31.9824 | 13.5158
2021-01-22 | 1133.9166 | 303.7 | 2.63 | 31.3608 | 13.5283
2021-01-23 | 1078.7461 | 303.12 | 2.7 | 30.0411 | 13.5425
2021-01-24 | 1058.0193 | 303.91 | 3.34 | 29.2829 | 13.5472
2021-01-25 | 1083.1328 | 304.52 | 2.72 | 30.1421 | 13.5417
2021-01-26 | 1070.9338 | 305.2 | 1.52 | 30.3521 | 13.5375
2021-01-27 | 1038.6371 | 304.74 | 1.78 | 29.4625 | 13.545
2021-01-28 | 1039.2374 | 304.93 | 2.3 | 29.2597 | 13.5465
2021-01-29 | 1034.7624 | 304.47 | 2.53 | 29.0525 | 13.5474
2021-01-30 | 1049.1735 | 306.87 | 1.77 | 29.7294 | 13.5433
2021-01-31 | 1070.4586 | 306.18 | 2.81 | 29.8086 | 13.5442
2021-02-01 | 1059.1597 | 307.16 | 2.93 | 29.4911 | 13.546
2021-02-02 | 1079.8027 | 306.54 | 2.29 | 30.2469 | 13.5401
2021-02-03 | 1101.75 | 305.66 | 3.93 | 30.0953 | 13.5439
2021-02-04 | 1068.2778 | 306.03 | 4.55 | 29.0604 | 13.5424
2021-02-05 | 1056.5859 | 302.78 | 3.44 | 29.2026 | 13.5475
2021-02-06 | 1074.2649 | 301.43 | 4.64 | 29.1469 | 13.5423
2021-02-07 | 1080.2961 | 301.08 | 5.6 | 28.8989 | 13.5432
2021-02-08 | 1063.6605 | 301.21 | 4.1 | 29.0982 | 13.548
2021-02-09 | 1039.9002 | 301.48 | 3.28 | 28.8563 | 13.5481
2021-02-10 | 1025.1901 | 301.42 | 2.87 | 28.6639 | 13.5482
2021-02-11 | 1023.2619 | 304.34 | 3.46 | 28.3964 | 13.5423
2021-02-12 | 1012.8114 | 304.22 | 3.24 | 28.2268 | 13.5421
2021-02-13 | 1022.2997 | 304.06 | 2.99 | 28.5524 | 13.5482
2021-02-14 | 1028.0894 | 303.45 | 0.63 | 29.6909 | 13.5418
2021-02-15 | 1078.3672 | 302.13 | 1.8 | 30.4029 | 13.5377
2021-02-16 | 1066.1649 | 303.71 | 2.59 | 29.7876 | 13.5441
2021-02-17 | 1023.3311 | 302.02 | 4.79 | 27.833 | 13.5409
2021-02-18 | 1027.4282 | 300.17 | 4.8 | 27.9218 | 13.5413
2021-02-19 | 1030.1449 | 300.88 | 4.85 | 27.9725 | 13.5414
2021-02-20 | 1034.8424 | 301.5 | 5.11 | 27.9865 | 13.5414
2021-02-21 | 1030.2664 | 300.74 | 3.51 | 28.5214 | 13.5482
2021-02-22 | 1025.8269 | 301.12 | 1.98 | 29.0526 | 13.547
2021-02-23 | 1044.6156 | 304.89 | 1.44 | 29.752 | 13.5426
2021-02-24 | 1068.4576 | 304.82 | 2.99 | 29.6817 | 13.5452
2021-02-25 | 1054.0441 | 303.4 | 1.58 | 29.9169 | 13.5416
2021-02-26 | 1055.0599 | 303.53 | 0.91 | 30.2256 | 13.5375
2021-02-27 | 1041.8228 | 305.19 | 1.58 | 29.6258 | 13.5437
2021-02-28 | 1032.1757 | 305.76 | 3.03 | 28.7864 | 13.5481
2021-03-01 | 1016.0764 | 305.98 | 2.78 | 28.4922 | 13.5482
2021-03-02 | 995.8857 | 307.34 | 3.37 | 27.7555 | 13.5412
2021-03-03 | 978.5155 | 307 | 5.36 | 26.4983 | 13.5299
2021-03-04 | 971.1686 | 305.57 | 5.95 | 26.0711 | 13.5231
2021-03-05 | 991.4371 | 303.53 | 0.72 | 28.7423 | 13.5471
2021-03-06 | 980.3298 | 304.5 | 2.92 | 27.5372 | 13.5406
2021-03-07 | 977.9007 | 304.14 | 4.8 | 26.6909 | 13.5329
2021-03-08 | 961.8245 | 303.79 | 5.17 | 26.1277 | 13.5257
2021-03-09 | 957.4939 | 302.39 | 4.54 | 26.2617 | 13.5287
2021-03-10 | 947.225 | 302.71 | 3.05 | 26.6148 | 13.5348
2021-03-11 | 917.7692 | 304.09 | 2.45 | 26.0978 | 13.5309
2021-03-12 | 922.9838 | 304.87 | 2.87 | 26.0606 | 13.5298
2021-03-13 | 908.3591 | 305.1 | 1.3 | 26.3521 | 13.5349
2021-03-14 | 907.9724 | 302.92 | 2.01 | 26.0215 | 13.5308
2021-03-15 | 947.5539 | 301.86 | 4.18 | 26.1477 | 13.5281
2021-03-16 | 982.807 | 302.74 | 2.66 | 27.7064 | 13.5412
2021-03-17 | 958.3228 | 302.71 | 1.85 | 27.4086 | 13.5463
2021-03-18 | 928.7741 | 301.56 | 1.73 | 26.6968 | 13.5369
2021-03-19 | 914.551 | 301.26 | 1.8 | 26.2847 | 13.5336
2021-03-20 | 880.7032 | 299.41 | 2.85 | 24.9104 | 13.5138
2021-03-21 | 863.688 | 301.29 | 3.12 | 24.3384 | 13.5023
2021-03-22 | 870.8707 | 301.84 | 3.85 | 24.2341 | 13.4971
2021-03-23 | 888.6154 | 302.76 | 1.98 | 25.5107 | 13.525
2021-03-24 | 893.5624 | 301.43 | 0.87 | 26.1339 | 13.5336
2021-03-25 | 884.8144 | 300.56 | 3.7 | 24.6716 | 13.5067
2021-03-26 | 879.6625 | 301.66 | 3.89 | 24.4578 | 13.5018
2021-03-27 | 871.0886 | 302.86 | 4.71 | 23.8937 | 13.4853
2021-03-28 | 851.8568 | 302.37 | 5.09 | 23.2079 | 13.4647
2021-03-29 | 879.9775 | 301.88 | 4.15 | 24.3603 | 13.4986
2021-03-30 | 878.9043 | 302.03 | 4.75 | 24.0871 | 13.4898
2021-03-31 | 888.3195 | 301 | 5.59 | 24.0011 | 13.4836
2021-04-01 | 867.7436 | 301.09 | 5.67 | 23.4087 | 13.4672
2021-04-02 | 856.38 | 300.25 | 4.75 | 23.4571 | 13.4734
2021-04-03 | 853.1658 | 300.6 | 4.06 | 23.6512 | 13.4821
2021-04-04 | 846.7346 | 301.39 | 3.9 | 23.5418 | 13.4802
2021-04-05 | 831.6061 | 302.67 | 3.07 | 23.4684 | 13.4825
2021-04-06 | 832.4784 | 304.28 | 2.5 | 23.7412 | 13.4919
2021-04-07 | 827.5441 | 304.93 | 3.34 | 23.251 | 13.4755
2021-04-08 | 830.5737 | 304.7 | 1.61 | 24.072 | 13.5028
2021-04-09 | 827.7974 | 303.75 | 0.77 | 24.3586 | 13.5109
2021-04-10 | 789.7667 | 304.14 | 1.75 | 22.8361 | 13.4724
2021-04-11 | 814.8846 | 301.33 | 5.8 | 21.896 | 13.4173
2021-04-12 | 805.0322 | 298.76 | 3.94 | 22.3341 | 13.4443
2021-04-13 | 784.5557 | 299.81 | 1.69 | 22.6944 | 13.4685
2021-04-14 | 767.1047 | 301.48 | 2.07 | 22.025 | 13.4461
2021-04-15 | 759.1521 | 303.02 | 1.28 | 22.1349 | 13.4544
2021-04-16 | 775.645 | 301.51 | 5.23 | 21.0053 | 13.3873
2021-04-17 | 789.9524 | 300.75 | 7.4 | 20.6194 | 13.3546
2021-04-18 | 786.1342 | 300.67 | 5.84 | 21.069 | 13.3852
2021-04-19 | 783.1194 | 301.84 | 2.65 | 22.2501 | 13.4498
2021-04-20 | 778.1407 | 302.68 | 1.37 | 22.6559 | 13.4693
2021-04-21 | 759.1462 | 301.35 | 2.45 | 21.6304 | 13.4304
2021-04-22 | 761.6525 | 300.58 | 5.2 | 20.6135 | 13.3714
2021-04-23 | 750.9136 | 298.82 | 5.96 | 20.0244 | 13.3398
2021-04-24 | 740.2742 | 301.17 | 4.99 | 20.0856 | 13.3507
2021-04-25 | 741.1233 | 301.91 | 5.57 | 19.9058 | 13.3381
2021-04-26 | 739.1096 | 300.89 | 4.24 | 20.3284 | 13.3669
2021-04-27 | 733.0126 | 300.1 | 3.61 | 20.388 | 13.3742
2021-04-28 | 721.187 | 299.89 | 3.29 | 20.1648 | 13.3673
2021-04-29 | 720.3123 | 300.15 | 2.94 | 20.2771 | 13.3748
2021-04-30 | 717.7539 | 300.29 | 3.36 | 20.039 | 13.3614
2021-05-01 | 696.9071 | 300.32 | 3.52 | 19.3673 | 13.3303
2021-05-02 | 683.6732 | 300.54 | 3.83 | 18.8657 | 13.3037
2021-05-03 | 675.0361 | 299.97 | 4.17 | 18.4863 | 13.2813
2021-05-04 | 660.3129 | 300.07 | 4.68 | 17.8753 | 13.2433
2021-05-05 | 675.745 | 298.62 | 5.44 | 18.057 | 13.2457
2021-05-06 | 669.1256 | 296.29 | 3.95 | 18.3715 | 13.2768
2021-05-07 | 660.2439 | 297.1 | 3.14 | 18.4074 | 13.2864
2021-05-08 | 653.6882 | 298.62 | 2.4 | 18.4938 | 13.2977
2021-05-09 | 651.858 | 298.96 | 4 | 17.8564 | 13.2488
2021-05-10 | 646.3433 | 299.82 | 5.8 | 17.0904 | 13.1851
2021-05-11 | 652.4562 | 297.8 | 5.27 | 17.4308 | 13.2111
2021-05-12 | 661.1688 | 296.96 | 4.62 | 17.9033 | 13.245
2021-05-13 | 657.564 | 296.4 | 5.01 | 17.6598 | 13.227
2021-05-14 | 638.2316 | 296.06 | 5.71 | 16.8585 | 13.1706
2021-05-15 | 640.5142 | 295.63 | 6.03 | 16.8189 | 13.1644
2021-05-16 | 639.499 | 294.77 | 5.65 | 16.9069 | 13.1741
2021-05-17 | 641.1658 | 294.12 | 5.44 | 17.0207 | 13.1834
2021-05-18 | 636.7978 | 296.41 | 5.19 | 16.9894 | 13.1847
2021-05-19 | 635.5934 | 298.08 | 4.46 | 17.2091 | 13.2063
2021-05-20 | 621.9089 | 298.15 | 4.23 | 16.8799 | 13.1886
2021-05-21 | 612.6893 | 298.37 | 3.96 | 16.6963 | 13.18
2021-05-22 | 611.9275 | 298.25 | 3.49 | 16.8341 | 13.1937
2021-05-23 | 610.7524 | 297.62 | 2.81 | 17.035 | 13.2131
2021-05-24 | 607.004 | 298.51 | 2.75 | 16.9459 | 13.2085
2021-05-25 | 572.6072 | 298.11 | 2.88 | 15.8416 | 13.1358
2021-05-26 | 600.9295 | 298.32 | 6.21 | 15.6246 | 13.0808
2021-05-27 | 612.0377 | 295.68 | 6.24 | 15.9225 | 13.1012
2021-05-28 | 597.7315 | 295.82 | 5.73 | 15.6607 | 13.0886
2021-05-29 | 594.671 | 294.12 | 4.89 | 15.8243 | 13.1101
2021-05-30 | 597.0242 | 294.11 | 2.78 | 16.6098 | 13.1868
2021-05-31 | 591.3082 | 297.38 | 2.87 | 16.4174 | 13.174
2021-06-01 | 577.0707 | 297.85 | 3.12 | 15.8961 | 13.1367
2021-06-02 | 571.732 | 298.45 | 1.49 | 16.3058 | 13.1822
2021-06-03 | 579.784 | 295.48 | 4.85 | 15.3996 | 13.0803
2021-06-04 | 582.2955 | 293.6 | 5.49 | 15.2647 | 13.0619
2021-06-05 | 586.1928 | 293.55 | 6 | 15.2251 | 13.0526
2021-06-06 | 586.8985 | 293.41 | 4.76 | 15.6293 | 13.0976
2021-06-07 | 587.5635 | 295.23 | 1.99 | 16.6067 | 13.1954
2021-06-08 | 591.7548 | 295.23 | 4.39 | 15.9055 | 13.1219
2021-06-09 | 589.7348 | 290.23 | 5.99 | 15.31 | 13.0582
2021-06-10 | 578.1535 | 288.11 | 3.86 | 15.6311 | 13.1076
2021-06-11 | 581.3398 | 291.17 | 3.11 | 15.9991 | 13.1427
2021-06-12 | 571.1583 | 295.14 | 1.98 | 16.0986 | 13.1629
2021-06-13 | 558.4091 | 297.28 | 1.39 | 15.9177 | 13.1579
2021-06-14 | 560.403 | 298.83 | 0.89 | 16.1686 | 13.1801
2021-06-15 | 573.172 | 299.54 | 2.7 | 15.9272 | 13.1439
2021-06-16 | 572.541 | 299.93 | 0.33 | 16.7689 | 13.2233
2021-06-17 | 561.6146 | 296.33 | 4.79 | 14.8805 | 13.0425
2021-06-18 | 567.9487 | 293.1 | 6.2 | 14.6329 | 13.0046
2021-06-19 | 556.018 | 291.07 | 5.23 | 14.5521 | 13.0102
2021-06-20 | 551.88 | 292.04 | 4.35 | 14.6995 | 13.0332
2021-06-21 | 559.6406 | 293.6 | 3.63 | 15.1704 | 13.0781
2021-06-22 | 532.2476 | 296.17 | 2.85 | 14.5931 | 13.0449
2021-06-23 | 541.1922 | 297.77 | 2.82 | 14.8867 | 13.0678
2021-06-24 | 571.7485 | 295.56 | 4.23 | 15.3552 | 13.0846
2021-06-25 | 573.553 | 289.86 | 5.9 | 14.8619 | 13.0253
2021-06-26 | 576.1152 | 290.86 | 6.19 | 14.8582 | 13.0216
2021-06-27 | 579.0369 | 292.09 | 5.38 | 15.1927 | 13.0576
2021-06-28 | 575.9501 | 294.27 | 3.63 | 15.6725 | 13.1145
2021-06-29 | 573.316 | 295.3 | 3.42 | 15.6673 | 13.1168
2021-06-30 | 573.735 | 295.2 | 4.37 | 15.3684 | 13.0838
2021-07-01 | 575.7168 | 293.98 | 4.93 | 15.2442 | 13.0675
2021-07-02 | 576.4556 | 293.58 | 5.37 | 15.1286 | 13.0533
2021-07-03 | 577.7194 | 291.02 | 6.55 | 14.8021 | 13.0127
2021-07-04 | 583.7224 | 289.63 | 5.95 | 15.1425 | 13.046
2021-07-05 | 582.8439 | 291.61 | 3.91 | 15.7752 | 13.1179
2021-07-06 | 595.3216 | 291.8 | 4.29 | 16.0268 | 13.1308
2021-07-07 | 583.071 | 293.57 | 2.64 | 16.2276 | 13.1637
2021-07-08 | 591.8472 | 296.2 | 2.04 | 16.7253 | 13.2023
2021-07-09 | 590.7523 | 294.41 | 5.13 | 15.6326 | 13.0935
2021-07-10 | 592.2636 | 292.61 | 5.11 | 15.673 | 13.0963
2021-07-11 | 581.7673 | 293.84 | 3.52 | 15.8849 | 13.1305
2021-07-12 | 586.8457 | 293.76 | 4.63 | 15.6716 | 13.1023
2021-07-13 | 572.958 | 295.32 | 2.76 | 15.881 | 13.1394
2021-07-14 | 571.9683 | 297.9 | 2.59 | 15.9206 | 13.1445
2021-07-15 | 592.3468 | 299.24 | 3.37 | 16.2855 | 13.1601
2021-07-16 | 611.9508 | 297.55 | 4.96 | 16.3369 | 13.1452
2021-07-17 | 597.5528 | 294.35 | 5.54 | 15.7051 | 13.0938
2021-07-18 | 601.3579 | 292.93 | 4.8 | 16.0462 | 13.1263
2021-07-19 | 602.3235 | 293.29 | 4.88 | 16.051 | 13.1258
2021-07-20 | 594.2374 | 293.86 | 4.76 | 15.8517 | 13.1135
2021-07-21 | 591.3383 | 294.04 | 4.52 | 15.8438 | 13.1158
2021-07-22 | 607.1498 | 295.64 | 2.22 | 17.13 | 13.2247
2021-07-23 | 626.9025 | 298.21 | 2.26 | 17.7314 | 13.2588
2021-07-24 | 639.1725 | 296.72 | 4.15 | 17.4147 | 13.2216
2021-07-25 | 635.7072 | 293.95 | 4.53 | 17.1652 | 13.2022
2021-07-26 | 634.8881 | 294.11 | 3.67 | 17.4417 | 13.2277
2021-07-27 | 629.831 | 297.14 | 2.37 | 17.7754 | 13.26
2021-07-28 | 616.1309 | 299.36 | 1.53 | 17.6787 | 13.2631
2021-07-29 | 632.1972 | 299.93 | 0.22 | 18.6928 | 13.3265
2021-07-30 | 644.4078 | 300.35 | 1.08 | 18.7273 | 13.3209
2021-07-31 | 646.3545 | 300.52 | 3.03 | 18.0475 | 13.2689
2021-08-01 | 639.9335 | 300.55 | 3.24 | 17.7786 | 13.2521
2021-08-02 | 661.9413 | 301.11 | 1.37 | 19.1513 | 13.3383
2021-08-03 | 675.707 | 295.2 | 6.08 | 17.8188 | 13.2251
2021-08-04 | 675.806 | 292.49 | 6.5 | 17.6645 | 13.211
2021-08-05 | 678.833 | 291.93 | 6.12 | 17.8738 | 13.2272
2021-08-06 | 684.5987 | 292.35 | 5.79 | 18.1542 | 13.2465
2021-08-07 | 692.4701 | 292.47 | 4.79 | 18.7323 | 13.2871
2021-08-08 | 700.2858 | 294.98 | 3.43 | 19.4743 | 13.3353
2021-08-09 | 705.134 | 296.34 | 3.58 | 19.5663 | 13.3384
2021-08-10 | 707.5622 | 297.52 | 3.12 | 19.8188 | 13.3535
2021-08-11 | 693.0759 | 298.02 | 3.02 | 19.4319 | 13.3371
2021-08-12 | 699.1141 | 298.77 | 5.85 | 18.5921 | 13.2709
2021-08-13 | 714.0394 | 299.62 | 5.27 | 19.2263 | 13.3085
2021-08-14 | 712.0126 | 299.48 | 5.36 | 19.1357 | 13.3033
2021-08-15 | 716.4523 | 299.1 | 5.29 | 19.2852 | 13.3111
2021-08-16 | 742.3631 | 297.82 | 5.76 | 19.8478 | 13.3333
2021-08-17 | 745.0986 | 298.67 | 4.79 | 20.2824 | 13.3604
2021-08-18 | 739.8265 | 298.25 | 4.54 | 20.2219 | 13.3598
2021-08-19 | 753.4443 | 297.41 | 4.03 | 20.805 | 13.3878
2021-08-20 | 752.1522 | 296.96 | 3.76 | 20.8715 | 13.3924
2021-08-21 | 755.3698 | 299.32 | 1.76 | 21.8026 | 13.4406
2021-08-22 | 754.6097 | 300.26 | 2.15 | 21.6179 | 13.4319
2021-08-23 | 765.8555 | 298.96 | 4.21 | 21.1021 | 13.3984
2021-08-24 | 773.1505 | 293.78 | 6.39 | 20.4609 | 13.3547
2021-08-25 | 772.6264 | 293.7 | 4.89 | 21.0024 | 13.3888
2021-08-26 | 788.0348 | 295.2 | 3.75 | 21.9065 | 13.431
2021-08-27 | 781.4185 | 296.21 | 3.53 | 21.8106 | 13.4292
2021-08-28 | 781.2777 | 297.57 | 2.9 | 22.0733 | 13.4423
2021-08-29 | 789.1967 | 298.42 | 3.6 | 22.0172 | 13.436
2021-08-30 | 801.1487 | 300.06 | 2.86 | 22.6757 | 13.4615
2021-08-31 | 813.8079 | 301.59 | 4.67 | 22.3057 | 13.4391
2021-09-01 | 816.407 | 300.21 | 3.15 | 22.9918 | 13.469
2021-09-02 | 788.9916 | 299.25 | 3.48 | 22.0645 | 13.4384
2021-09-03 | 772.4695 | 299.5 | 2.48 | 22.001 | 13.4426
2021-09-04 | 804.7528 | 299.08 | 5.16 | 21.8431 | 13.4196
2021-09-05 | 841.2166 | 297.3 | 7.49 | 21.9659 | 13.4076
2021-09-06 | 846.3004 | 296.02 | 7.53 | 22.0807 | 13.4114
2021-09-07 | 855.5111 | 295.83 | 6.98 | 22.5353 | 13.4313
2021-09-08 | 872.4574 | 296.48 | 7.06 | 22.9707 | 13.4453
2021-09-09 | 884.8602 | 296.43 | 5.57 | 23.8873 | 13.4804
2021-09-10 | 884.8895 | 297.69 | 3.69 | 24.6642 | 13.5065
2021-09-11 | 873.3617 | 301.37 | 1.9 | 25.1242 | 13.5199
2021-09-12 | 865.9232 | 301.94 | 1.11 | 25.2685 | 13.5238
2021-09-13 | 854.9826 | 301.55 | 4.75 | 23.4257 | 13.4727
2021-09-14 | 862.7668 | 301.34 | 5.39 | 23.384 | 13.468
2021-09-15 | 874.4443 | 301.36 | 4.26 | 24.161 | 13.4937
2021-09-16 | 866.0911 | 301.43 | 2.65 | 24.6039 | 13.5092
2021-09-17 | 848.8792 | 300.95 | 3.69 | 23.6865 | 13.4849
2021-09-18 | 876.4325 | 300.91 | 3.27 | 24.624 | 13.5074
2021-09-19 | 876.8527 | 300.76 | 4.17 | 24.2609 | 13.4963
2021-09-20 | 891.675 | 302.27 | 5.68 | 24.0641 | 13.4848
2021-09-21 | 934.0151 | 296.4 | 8.77 | 23.9707 | 13.4656
2021-09-22 | 941.9538 | 293.86 | 6.1 | 25.186 | 13.5075
2021-09-23 | 950.0212 | 297.1 | 3.1 | 26.6436 | 13.5349
2021-09-24 | 952.1591 | 299.07 | 0.61 | 27.7773 | 13.548
2021-09-25 | 937.6229 | 300.77 | 1.37 | 27.071 | 13.545
2021-09-26 | 939.9647 | 302.02 | 1.76 | 26.9819 | 13.5386
2021-09-27 | 938.4545 | 303.09 | 1.1 | 27.2164 | 13.5461
2021-09-28 | 945.7766 | 303.41 | 5.37 | 25.6309 | 13.5181
2021-09-29 | 965.2878 | 302.47 | 3.7 | 26.8101 | 13.5356
2021-09-30 | 966.1782 | 304.02 | 3.69 | 26.8443 | 13.5359
2021-10-01 | 981.1619 | 303.06 | 0.49 | 28.5818 | 13.5474
2021-10-02 | 963.7183 | 303.7 | 0.91 | 27.9554 | 13.5481
2021-10-03 | 978.5291 | 306.03 | 3.51 | 27.2469 | 13.5389
2021-10-04 | 988.0607 | 305.35 | 0.8 | 28.627 | 13.5475
2021-10-05 | 975.2396 | 304.71 | 4.93 | 26.5734 | 13.5315
2021-10-06 | 944.3528 | 304.85 | 3.66 | 26.2927 | 13.5308
2021-10-07 | 955.7399 | 306.17 | 2.43 | 27.1171 | 13.5389
2021-10-08 | 977.35 | 306.14 | 3.11 | 27.3859 | 13.5399
2021-10-09 | 978.41 | 305.44 | 4.26 | 26.9302 | 13.5359
2021-10-10 | 956.206 | 305.63 | 3.52 | 26.6638 | 13.5346
2021-10-11 | 1003.4739 | 303.42 | 0.52 | 29.1303 | 13.5453
2021-10-12 | 1022.7533 | 304.59 | 2.37 | 28.8238 | 13.5478
2021-10-13 | 1040.5718 | 306.17 | 0.72 | 29.9628 | 13.5396
2021-10-14 | 1043.9758 | 303.89 | 0.75 | 30.0273 | 13.5391
2021-10-15 | 1050.9469 | 302.28 | 4.33 | 28.7091 | 13.5426
2021-10-16 | 1034.4639 | 302.44 | 3.59 | 28.599 | 13.5482
2021-10-17 | 1023.7812 | 304.03 | 1.97 | 29.0155 | 13.5471
2021-10-18 | 1022.5774 | 306 | 1.57 | 29.1607 | 13.5462
2021-10-19 | 1016.462 | 308.23 | 2.85 | 28.4813 | 13.5482
2021-10-20 | 1020.7768 | 308.02 | 4.9 | 27.7551 | 13.5406
2021-10-21 | 1049.8562 | 305.82 | 3.69 | 28.9495 | 13.5481
2021-10-22 | 1037.6923 | 305.82 | 3.53 | 28.7171 | 13.5483
2021-10-23 | 1017.8258 | 305 | 3.18 | 28.3664 | 13.5481
2021-10-24 | 1019.9159 | 306.49 | 1.86 | 28.974 | 13.5472
2021-10-25 | 1034.4437 | 305.97 | 1.55 | 29.4607 | 13.5447
2021-10-26 | 1042.5549 | 306.65 | 1.99 | 29.4758 | 13.5451
2021-10-27 | 1026.1503 | 306.01 | 3.92 | 28.2821 | 13.5423
2021-10-28 | 1056.6973 | 306.24 | 5.13 | 28.5417 | 13.5428
2021-10-29 | 1065.3555 | 306.15 | 1.37 | 30.2845 | 13.5379
2021-10-30 | 1049.204 | 303.13 | 4.35 | 28.6618 | 13.5427
2021-10-31 | 1027.5396 | 307.44 | 4.55 | 28.0631 | 13.5419
2021-11-01 | 1050.1307 | 307.08 | 3.03 | 29.2309 | 13.5471
2021-11-02 | 1043.8245 | 304.49 | 2.03 | 29.4832 | 13.5451
2021-11-03 | 1055.0209 | 302.87 | 2.98 | 29.3543 | 13.5467
2021-11-04 | 1054.8679 | 305.39 | 3.15 | 29.2902 | 13.547
2021-11-05 | 1059.3864 | 305.88 | 2.52 | 29.6609 | 13.5447
2021-11-06 | 1061.8319 | 304.95 | 3.65 | 29.2528 | 13.5475
2021-11-07 | 1055.4674 | 304.24 | 1.23 | 30.1013 | 13.5394
2021-11-08 | 1056.6117 | 304.56 | 2.54 | 29.5811 | 13.5452
2021-11-09 | 1062.7028 | 305.36 | 2.89 | 29.5864 | 13.5456
2021-11-10 | 1069.2599 | 305.45 | 5.71 | 28.6112 | 13.543
2021-11-11 | 1132.5165 | 303.3 | 2.36 | 31.4378 | 13.5264
2021-11-12 | 1149.7496 | 298.24 | 6.55 | 30.1498 | 13.541
2021-11-13 | 1146.939 | 297.38 | 6.25 | 30.1997 | 13.5404
2021-11-14 | 1145.6473 | 298.29 | 5.92 | 30.3083 | 13.5392
2021-11-15 | 1144.0806 | 299.52 | 5.86 | 30.3027 | 13.5392
2021-11-16 | 1148.0383 | 300.8 | 5.52 | 30.5199 | 13.5434
2021-11-17 | 1154.9993 | 302.96 | 5.18 | 30.8227 | 13.5404
2021-11-18 | 1158.5178 | 306.44 | 2.78 | 31.8692 | 13.5212
2021-11-19 | 1155.152 | 305.6 | 2.63 | 31.8509 | 13.521
2021-11-20 | 1119.0021 | 306.67 | 2.88 | 30.9255 | 13.5344
2021-11-21 | 1097.1364 | 307.67 | 0.91 | 31.2321 | 13.5249
2021-11-22 | 1095.7517 | 306.34 | 1.7 | 30.8665 | 13.5321
2021-11-23 | 1093.6242 | 306.5 | 2.23 | 30.5981 | 13.5365
2021-11-24 | 1131.4579 | 301.72 | 1.06 | 31.9491 | 13.5138
2021-11-25 | 1118.0066 | 302.25 | 1.8 | 31.3316 | 13.5263
2021-11-26 | 1138.8389 | 302.83 | 4.44 | 30.7431 | 13.5398
2021-11-27 | 1158.121 | 303.33 | 5.48 | 30.7789 | 13.5413
2021-11-28 | 1156.4474 | 304.42 | 3.8 | 31.4061 | 13.531
2021-11-29 | 1151.1998 | 306.4 | 1.39 | 32.2722 | 13.5091
2021-11-30 | 1167.3455 | 306.1 | 1.28 | 32.6816 | 13.5006
2021-12-01 | 1168.0403 | 306.68 | 1.61 | 32.5617 | 13.5044
2021-12-02 | 1166.396 | 308.58 | 3.19 | 31.8897 | 13.5222
2021-12-03 | 1140.3191 | 308.87 | 2.54 | 31.5608 | 13.5251
2021-12-04 | 1110.645 | 308.85 | 2.36 | 30.9502 | 13.5328
2021-12-05 | 1083.2417 | 307.9 | 3.71 | 29.7547 | 13.5456
2021-12-06 | 1099.4041 | 305.72 | 0.71 | 31.3649 | 13.5222
2021-12-07 | 1128.6404 | 307.74 | 0.92 | 31.9572 | 13.513
2021-12-08 | 1134.4183 | 307.74 | 3.36 | 31.0916 | 13.5336
2021-12-09 | 1158.9707 | 305.42 | 4.46 | 31.2065 | 13.535
2021-12-10 | 1193.9204 | 305.41 | 5.62 | 31.542 | 13.534
2021-12-11 | 1175.9885 | 304.29 | 5.27 | 31.2699 | 13.5362
2021-12-12 | 1168.6991 | 305.94 | 1.32 | 32.6949 | 13.5005
2021-12-13 | 1154.8717 | 306.76 | 2.23 | 32.0109 | 13.517
2021-12-14 | 1155.8696 | 307.76 | 3.74 | 31.43 | 13.5304
2021-12-15 | 1126.5658 | 308.86 | 3.47 | 30.8711 | 13.5364
2021-12-16 | 1146.2059 | 308.26 | 4.13 | 31.0579 | 13.5359
2021-12-17 | 1156.9307 | 308.37 | 3.97 | 31.3655 | 13.5318
2021-12-18 | 1146.8165 | 307.75 | 3.78 | 31.2081 | 13.5333
2021-12-19 | 1144.7651 | 307.36 | 3.55 | 31.2512 | 13.5322
2021-12-20 | 1152.9209 | 305.7 | 1.32 | 32.3386 | 13.5076
2021-12-21 | 1141.4679 | 307.38 | 2.76 | 31.4931 | 13.5268
2021-12-22 | 1136.6766 | 308.68 | 2.43 | 31.5216 | 13.5253
2021-12-23 | 1117.8968 | 307.91 | 3.37 | 30.7068 | 13.5379
2021-12-24 | 1114.1107 | 306.74 | 2.34 | 31.0321 | 13.5318
2021-12-25 | 1134.9844 | 305.78 | 0.69 | 32.1948 | 13.5078
2021-12-26 | 1141.9083 | 302.9 | 3.31 | 31.2654 | 13.5315
2021-12-27 | 1132.7371 | 304.4 | 2.67 | 31.3198 | 13.529
2021-12-28 | 1194.208 | 301.69 | 3.21 | 32.4784 | 13.5125
2021-12-29 | 1184.8042 | 306.98 | 4.49 | 31.783 | 13.5278
2021-12-30 | 1129.8445 | 307.95 | 1.55 | 31.7233 | 13.5193
2021-12-31 | 1120.72 | 308.32 | 3.06 | 30.8984 | 13.5351