## Sheet1
Inputs |  |  |  | Outputs
Date | G | v | Ta | P_PV_TE | N_PV_TE
dd/mm/yy | W/m2 | m/s | K | W | %
2019-01-01 | 124.079 | 10.36 | 278.65 | 2.1382 | 10.8604 | Inputs
2019-01-02 | 142.2954 | 8 | 273.73 | 2.5794 | 11.0356 | G (W/m2) | Solar irradiance
2019-01-03 | 140.9799 | 4.69 | 271.35 | 2.6959 | 11.1376 | v (m/s) | Wind speed
2019-01-04 | 134.8476 | 5.22 | 273.83 | 2.5332 | 11.0781 | T_a (K) | Ambient temperature
2019-01-05 | 140.0822 | 4.53 | 277.2 | 2.7004 | 11.1493 | Outputs
2019-01-06 | 146.5467 | 2.44 | 273.15 | 2.9788 | 11.2757 | P_PV-TE (W) | Photovoltaic-thermoelectric power
2019-01-07 | 140.602 | 3.54 | 275.1 | 2.7627 | 11.1874 | N_PV-TE (%) | Photovoltaic-thermoelectric efficiency
2019-01-08 | 119.7993 | 8.25 | 276.96 | 2.1013 | 10.8819
2019-01-09 | 145.9198 | 8.06 | 274.52 | 2.6595 | 11.0606
2019-01-10 | 155.5824 | 4.14 | 272.67 | 3.0875 | 11.269
2019-01-11 | 141.8058 | 4.97 | 274.25 | 2.7092 | 11.1391
2019-01-12 | 147.2389 | 6.72 | 276.51 | 2.7555 | 11.1201
2019-01-13 | 150.1979 | 8.98 | 278.71 | 2.7321 | 11.0724
2019-01-14 | 157.4497 | 10.03 | 274.08 | 2.8295 | 11.0724
2019-01-15 | 159.1762 | 9.29 | 275.68 | 2.9044 | 11.112
2019-01-16 | 161.199 | 6.74 | 277.71 | 3.0829 | 11.2183
2019-01-17 | 168.6779 | 6.58 | 276.04 | 3.2633 | 11.2706
2019-01-18 | 181.4274 | 4.7 | 272.08 | 3.698 | 11.4256
2019-01-19 | 181.5718 | 1.17 | 271.64 | 4.0464 | 11.5969
2019-01-20 | 186.9911 | 1.1 | 270.2 | 4.2082 | 11.6383
2019-01-21 | 184.3897 | 3.38 | 269.64 | 3.8852 | 11.5026
2019-01-22 | 189.4611 | 3.23 | 268.23 | 4.0328 | 11.5429
2019-01-23 | 193.4123 | 4.82 | 266.31 | 3.9768 | 11.4898
2019-01-24 | 203.8159 | 3.38 | 267.81 | 4.41 | 11.6321
2019-01-25 | 201.1684 | 1.44 | 268.68 | 4.5732 | 11.7163
2019-01-26 | 198.7306 | 3.77 | 273.06 | 4.2462 | 11.5873
2019-01-27 | 204.6772 | 5.24 | 274.78 | 4.2671 | 11.561
2019-01-28 | 212.0268 | 3.38 | 273.99 | 4.6599 | 11.695
2019-01-29 | 222.3926 | 4.03 | 272.46 | 4.8662 | 11.7259
2019-01-30 | 226.999 | 5.47 | 271.91 | 4.827 | 11.6849
2019-01-31 | 233.403 | 3.17 | 271.79 | 5.2838 | 11.8348
2019-02-01 | 226.4698 | 4.74 | 271.82 | 4.8933 | 11.7157
2019-02-02 | 227.5097 | 1.37 | 272.88 | 5.3748 | 11.8947
2019-02-03 | 236.0603 | 4.15 | 272.64 | 5.2333 | 11.803
2019-02-04 | 256.2215 | 3.7 | 272.32 | 5.8691 | 11.9421
2019-02-05 | 257.8609 | 4.67 | 273.36 | 5.7822 | 11.9047
2019-02-06 | 261.5725 | 4.71 | 273.69 | 5.8831 | 11.924
2019-02-07 | 263.0297 | 5.86 | 272.92 | 5.7653 | 11.8754
2019-02-08 | 266.9193 | 6.45 | 275.4 | 5.8096 | 11.8738
2019-02-09 | 266.99 | 8.15 | 277.34 | 5.623 | 11.8029
2019-02-10 | 262.8673 | 7.64 | 277.78 | 5.5732 | 11.8038
2019-02-11 | 292.8528 | 8.32 | 276.03 | 6.2795 | 11.9264
2019-02-12 | 304.0678 | 5.42 | 274.45 | 6.9844 | 12.1092
2019-02-13 | 293.9866 | 6.48 | 277.41 | 6.5594 | 12.0159
2019-02-14 | 302.1605 | 3.76 | 277.5 | 7.2227 | 12.1842
2019-02-15 | 315.582 | 2.44 | 276.05 | 7.8736 | 12.312
2019-02-16 | 334.79 | 4.18 | 277.13 | 8.111 | 12.3144
2019-02-17 | 316.8028 | 2.61 | 277.88 | 7.8833 | 12.3109
2019-02-18 | 348.7535 | 3.4 | 277.83 | 8.704 | 12.4178
2019-02-19 | 324.8472 | 6.1 | 278.17 | 7.4854 | 12.1811
2019-02-20 | 338.27 | 5.12 | 278.69 | 8.0449 | 12.2876
2019-02-21 | 331.4542 | 5.28 | 279.98 | 7.8249 | 12.2517
2019-02-22 | 382.6858 | 4.36 | 274.23 | 9.497 | 12.504
2019-02-23 | 378.9943 | 3.18 | 271.86 | 9.6477 | 12.5437
2019-02-24 | 362.4861 | 2.29 | 275.07 | 9.3658 | 12.5252
2019-02-25 | 389.0413 | 3.61 | 277.36 | 9.8756 | 12.566
2019-02-26 | 369.321 | 3.11 | 278.21 | 9.3955 | 12.5151
2019-02-27 | 409.2359 | 3.26 | 279.38 | 10.5861 | 12.6563
2019-02-28 | 394.9518 | 5.02 | 278.27 | 9.736 | 12.5242
2019-03-01 | 380.3869 | 1.93 | 276.52 | 10.0203 | 12.6127
2019-03-02 | 423.4989 | 2.74 | 276.03 | 11.1492 | 12.7263
2019-03-03 | 404.8246 | 7.51 | 280.65 | 9.5065 | 12.4475
2019-03-04 | 420.6722 | 9.37 | 281.58 | 9.6097 | 12.4293
2019-03-05 | 442.9999 | 8.64 | 278.52 | 10.3554 | 12.5375
2019-03-06 | 453.0777 | 5.52 | 279.05 | 11.3374 | 12.7017
2019-03-07 | 448.8717 | 6.99 | 281.99 | 10.8913 | 12.6298
2019-03-08 | 469.2306 | 7.65 | 278.93 | 11.3031 | 12.6632
2019-03-09 | 471.3438 | 8.27 | 279.55 | 11.2302 | 12.6454
2019-03-10 | 480.559 | 4.62 | 277.03 | 12.3895 | 12.8247
2019-03-11 | 481.2907 | 6.06 | 275.74 | 12.013 | 12.7629
2019-03-12 | 508.3669 | 5.06 | 277.14 | 13.1058 | 12.8864
2019-03-13 | 493.8282 | 9.1 | 279.25 | 11.6732 | 12.6799
2019-03-14 | 510.7967 | 7.3 | 278.44 | 12.5754 | 12.8014
2019-03-15 | 521.3404 | 9.51 | 280.08 | 12.3505 | 12.7446
2019-03-16 | 522.8041 | 6.96 | 279.47 | 13.0212 | 12.8505
2019-03-17 | 529.1157 | 6.91 | 280.33 | 13.2247 | 12.8707
2019-03-18 | 541.1843 | 8.48 | 277.51 | 13.1396 | 12.8377
2019-03-19 | 577.2546 | 4.34 | 276.64 | 15.3824 | 13.0813
2019-03-20 | 563.917 | 3.71 | 278.99 | 15.201 | 13.0765
2019-03-21 | 541.6266 | 3.37 | 281.43 | 14.6451 | 13.0395
2019-03-22 | 556.9029 | 1.12 | 281.49 | 15.9177 | 13.1594
2019-03-23 | 572.0549 | 2.44 | 282.72 | 15.9116 | 13.1435
2019-03-24 | 587.6343 | 1.98 | 279.08 | 16.551 | 13.1901
2019-03-25 | 593.4029 | 4.1 | 276.3 | 15.9501 | 13.1248
2019-03-26 | 622.0389 | 5.84 | 277.19 | 16.2212 | 13.1223
2019-03-27 | 620.5256 | 4.89 | 279.64 | 16.5096 | 13.1538
2019-03-28 | 606.4592 | 3.65 | 281.34 | 16.5282 | 13.1698
2019-03-29 | 639.3711 | 2.35 | 282.42 | 18.0133 | 13.2716
2019-03-30 | 660.5935 | 3.4 | 283.22 | 18.2556 | 13.2743
2019-03-31 | 644.2704 | 3.84 | 279.6 | 17.5878 | 13.2323
2019-04-01 | 714.9532 | 4.36 | 277.36 | 19.4596 | 13.3246
2019-04-02 | 670.2101 | 5.36 | 280.51 | 17.8127 | 13.2294
2019-04-03 | 593.2869 | 3.2 | 285 | 16.3046 | 13.1611
2019-04-04 | 663.7327 | 4.94 | 285.93 | 17.8031 | 13.2342
2019-04-05 | 659.2583 | 2.37 | 284.42 | 18.6153 | 13.3026
2019-04-06 | 663.7804 | 4.19 | 285.88 | 18.072 | 13.2569
2019-04-07 | 687.8435 | 3.57 | 284.78 | 19.0062 | 13.311
2019-04-08 | 693.0343 | 3.85 | 283.91 | 19.0484 | 13.3104
2019-04-09 | 713.4607 | 5.03 | 279.35 | 19.1764 | 13.3052
2019-04-10 | 764.0672 | 4.17 | 277.71 | 20.9536 | 13.3907
2019-04-11 | 772.9044 | 4.51 | 276.19 | 21.0624 | 13.3922
2019-04-12 | 738.9238 | 4.06 | 276.22 | 20.2633 | 13.3629
2019-04-13 | 724.1773 | 4.01 | 277.14 | 19.8605 | 13.3459
2019-04-14 | 718.3534 | 5 | 278.8 | 19.325 | 13.3127
2019-04-15 | 785.3502 | 4.14 | 279.62 | 21.5899 | 13.4156
2019-04-16 | 808.1932 | 4.8 | 280.82 | 21.9778 | 13.425
2019-04-17 | 797.6451 | 4.07 | 282.7 | 21.9872 | 13.4305
2019-04-18 | 805.2745 | 4.1 | 285.24 | 22.2057 | 13.438
2019-04-19 | 822.2767 | 3.79 | 286.18 | 22.8231 | 13.4596
2019-04-20 | 823.2321 | 3.06 | 285.13 | 23.1571 | 13.4733
2019-04-21 | 833.5322 | 2.79 | 285.85 | 23.5701 | 13.4855
2019-04-22 | 845.9396 | 6.73 | 284.8 | 22.292 | 13.4232
2019-04-23 | 812.6385 | 9.39 | 286.61 | 20.4515 | 13.3282
2019-04-24 | 768.5102 | 6 | 288.82 | 20.4399 | 13.3562
2019-04-25 | 855.5469 | 1.39 | 290.17 | 24.8209 | 13.5164
2019-04-26 | 822.2348 | 2.39 | 290.16 | 23.4413 | 13.4845
2019-04-27 | 857.0856 | 3.92 | 286 | 23.7455 | 13.4844
2019-04-28 | 878.357 | 4.01 | 283.36 | 24.282 | 13.4965
2019-04-29 | 812.4535 | 5.35 | 283.88 | 21.8946 | 13.4185
2019-04-30 | 903.1249 | 4.54 | 284.11 | 24.7354 | 13.504
2019-05-01 | 828.1005 | 5.8 | 285.8 | 22.1666 | 13.4253
2019-05-02 | 856.6255 | 7.13 | 283.25 | 22.4205 | 13.4247
2019-05-03 | 924.0831 | 5.51 | 281.3 | 24.8782 | 13.5029
2019-05-04 | 928.4263 | 3.14 | 279.44 | 25.9855 | 13.5278
2019-05-05 | 945.9717 | 3.01 | 280.33 | 26.5092 | 13.5336
2019-05-06 | 932.1676 | 4.71 | 280.92 | 25.4215 | 13.5158
2019-05-07 | 952.8116 | 3.2 | 281.72 | 26.6106 | 13.5342
2019-05-08 | 898.4146 | 5.15 | 284.42 | 24.3558 | 13.4931
2019-05-09 | 928.8428 | 2.65 | 286.08 | 26.2376 | 13.5316
2019-05-10 | 927.9624 | 3.97 | 285.08 | 25.641 | 13.5214
2019-05-11 | 933.8886 | 2.88 | 283.19 | 26.2591 | 13.5314
2019-05-12 | 989.2635 | 5.31 | 283.95 | 26.6667 | 13.5312
2019-05-13 | 1001.7991 | 4.25 | 282.95 | 27.4241 | 13.539
2019-05-14 | 996.6051 | 6.04 | 281.71 | 26.5428 | 13.5281
2019-05-15 | 986.6594 | 5.92 | 282.05 | 26.3409 | 13.5259
2019-05-16 | 949.7687 | 1.8 | 282.61 | 27.1456 | 13.5448
2019-05-17 | 979.228 | 2.68 | 287.1 | 27.547 | 13.5406
2019-05-18 | 983.1348 | 4.06 | 290.26 | 27.0626 | 13.5369
2019-05-19 | 954.0885 | 3.67 | 291.89 | 26.4845 | 13.5325
2019-05-20 | 915.3856 | 3.83 | 291.19 | 25.3949 | 13.5184
2019-05-21 | 964.8288 | 1.02 | 291.07 | 27.9036 | 13.548
2019-05-22 | 924.3709 | 6.78 | 286.26 | 24.4031 | 13.4866
2019-05-23 | 1025.3789 | 2.78 | 286.88 | 28.6535 | 13.5482
2019-05-24 | 981.3347 | 2.61 | 290.41 | 27.6446 | 13.5409
2019-05-25 | 1019.5615 | 4.22 | 287.17 | 27.9047 | 13.5413
2019-05-26 | 1006.929 | 5.54 | 289.35 | 27.0492 | 13.5347
2019-05-27 | 996.7894 | 4.19 | 290.57 | 27.3577 | 13.5387
2019-05-28 | 995.922 | 3.99 | 287.9 | 27.4082 | 13.5392
2019-05-29 | 1053.824 | 3.47 | 285.88 | 29.0559 | 13.5479
2019-05-30 | 1041.1418 | 3.23 | 289.06 | 28.8593 | 13.5481
2019-05-31 | 970.5316 | 3.7 | 291.66 | 26.8974 | 13.5361
2019-06-01 | 984.8884 | 2.97 | 294.43 | 27.593 | 13.5407
2019-06-02 | 991.4332 | 2.24 | 296.8 | 28.0688 | 13.548
2019-06-03 | 1020.2178 | 3.28 | 298.8 | 28.3597 | 13.5481
2019-06-04 | 943.6723 | 0.59 | 297.39 | 27.5618 | 13.5476
2019-06-05 | 992.0295 | 4.47 | 299.78 | 27.164 | 13.5373
2019-06-06 | 955.3007 | 1.32 | 295.46 | 27.5377 | 13.5471
2019-06-07 | 1006.2238 | 1.41 | 293.85 | 28.789 | 13.5475
2019-06-08 | 1061.8549 | 6.21 | 291.94 | 28.1554 | 13.5414
2019-06-09 | 1054.3676 | 1.56 | 293.27 | 29.9052 | 13.5418
2019-06-10 | 919.2667 | 1.74 | 295.46 | 26.4187 | 13.5348
2019-06-11 | 887.0836 | 0.85 | 297.47 | 25.9554 | 13.532
2019-06-12 | 935.8475 | 1.42 | 297.72 | 26.9938 | 13.5445
2019-06-13 | 1033.9828 | 1.57 | 294.05 | 29.4072 | 13.5451
2019-06-14 | 1040.0841 | 3.06 | 297.33 | 28.9361 | 13.5479
2019-06-15 | 890.3663 | 1.29 | 298.2 | 25.848 | 13.5302
2019-06-16 | 1017.9291 | 3.37 | 293.01 | 28.254 | 13.5422
2019-06-17 | 1010.6562 | 0.99 | 295.28 | 29.0858 | 13.546
2019-06-18 | 1044.4305 | 4.39 | 297.62 | 28.5013 | 13.5426
2019-06-19 | 1006.7697 | 2.95 | 298.47 | 28.1606 | 13.5479
2019-06-20 | 985.3292 | 2.46 | 296.14 | 27.818 | 13.5473
2019-06-21 | 1006.8874 | 2.73 | 293.93 | 28.2394 | 13.5481
2019-06-22 | 1014.5976 | 4.2 | 293.9 | 27.8194 | 13.5411
2019-06-23 | 1032.6304 | 4.54 | 295.05 | 28.1337 | 13.542
2019-06-24 | 1071.5725 | 3.93 | 296.51 | 29.3381 | 13.5475
2019-06-25 | 1045.502 | 4.17 | 300.59 | 28.6338 | 13.5426
2019-06-26 | 985.955 | 4.53 | 302.29 | 26.997 | 13.536
2019-06-27 | 1066.5146 | 6.07 | 293.49 | 28.3339 | 13.5422
2019-06-28 | 1059.5173 | 2.81 | 292.71 | 29.4972 | 13.546
2019-06-29 | 1049.68 | 1.24 | 297.73 | 29.9408 | 13.5409
2019-06-30 | 1052.7996 | 4.04 | 301.66 | 28.8734 | 13.5423
2019-07-01 | 1017.6474 | 4.97 | 296.26 | 27.5878 | 13.5395
2019-07-02 | 1052.7752 | 6.69 | 291.66 | 27.7409 | 13.5387
2019-07-03 | 1062.7699 | 5.05 | 289.93 | 28.64 | 13.5429
2019-07-04 | 1052.5572 | 4.62 | 291.13 | 28.5748 | 13.5427
2019-07-05 | 997.7625 | 5.79 | 291.75 | 26.7303 | 13.5311
2019-07-06 | 1013.8614 | 4.82 | 292.4 | 27.5349 | 13.5392
2019-07-07 | 1044.9895 | 6.27 | 288.73 | 27.6993 | 13.5388
2019-07-08 | 1041.7959 | 5.69 | 288.26 | 27.8522 | 13.5402
2019-07-09 | 1036.6405 | 4.89 | 288.97 | 28.0577 | 13.5416
2019-07-10 | 1027.3839 | 4.65 | 290.07 | 27.9329 | 13.5413
2019-07-11 | 1008.7898 | 1.51 | 293 | 28.8073 | 13.5475
2019-07-12 | 962.804 | 1.57 | 291.11 | 27.6097 | 13.5471
2019-07-13 | 947.6651 | 3.27 | 293.59 | 26.4945 | 13.5332
2019-07-14 | 946.264 | 3.56 | 291.62 | 26.3257 | 13.531
2019-07-15 | 964.5775 | 4.18 | 290.93 | 26.5374 | 13.5321
2019-07-16 | 1004.9549 | 5.68 | 290.76 | 26.9506 | 13.5336
2019-07-17 | 988.169 | 2.31 | 292.35 | 27.9412 | 13.5477
2019-07-18 | 966.7329 | 1.68 | 295.27 | 27.6752 | 13.5473
2019-07-19 | 907.2142 | 3.25 | 295.85 | 25.4416 | 13.5208
2019-07-20 | 918.3897 | 1.8 | 296.45 | 26.3717 | 13.5343
2019-07-21 | 946.1565 | 4.21 | 295 | 26.0656 | 13.5268
2019-07-22 | 918.6116 | 2.66 | 294.45 | 25.9929 | 13.5292
2019-07-23 | 947.9061 | 2.69 | 297.67 | 26.7672 | 13.5364
2019-07-24 | 979.6253 | 1.89 | 299.42 | 27.9273 | 13.5478
2019-07-25 | 919.1112 | 3.04 | 300.42 | 25.8673 | 13.5271
2019-07-26 | 953.4763 | 5.17 | 298.71 | 25.8841 | 13.5222
2019-07-27 | 867.2829 | 5.87 | 297.22 | 23.2934 | 13.4624
2019-07-28 | 853.5338 | 4.36 | 297.77 | 23.5233 | 13.4771
2019-07-29 | 838.7201 | 1.47 | 298.02 | 24.3405 | 13.5082
2019-07-30 | 784.0565 | 3.24 | 297.21 | 22.011 | 13.438
2019-07-31 | 829.9834 | 1.25 | 294.85 | 24.1819 | 13.506
2019-08-01 | 819.122 | 2.44 | 293.31 | 23.343 | 13.4819
2019-08-02 | 805.4524 | 1.35 | 292.86 | 23.4294 | 13.4893
2019-08-03 | 874.5918 | 2.48 | 293.75 | 24.8792 | 13.5142
2019-08-04 | 869.3746 | 2.52 | 293.74 | 24.7192 | 13.5114
2019-08-05 | 829.3005 | 2.05 | 294.42 | 23.8075 | 13.495
2019-08-06 | 842.6124 | 3.61 | 295.82 | 23.5196 | 13.4807
2019-08-07 | 845.3968 | 2.58 | 293.87 | 24.0286 | 13.4976
2019-08-08 | 840.1735 | 4.75 | 294.16 | 22.9722 | 13.459
2019-08-09 | 860.0734 | 0.94 | 295.88 | 25.1655 | 13.5227
2019-08-10 | 844.9327 | 4.95 | 296.56 | 23.0378 | 13.46
2019-08-11 | 853.791 | 3.7 | 296.78 | 23.799 | 13.4874
2019-08-12 | 845.9233 | 3.27 | 294.21 | 23.7486 | 13.488
2019-08-13 | 833.0134 | 5.02 | 291.9 | 22.6504 | 13.4472
2019-08-14 | 822.0987 | 3.58 | 290.62 | 22.928 | 13.4642
2019-08-15 | 795.7554 | 4.61 | 291.57 | 21.7611 | 13.4196
2019-08-16 | 801.9393 | 3.47 | 292.37 | 22.4075 | 13.4491
2019-08-17 | 768.6338 | 4.69 | 293.9 | 20.9666 | 13.3889
2019-08-18 | 778.9036 | 4.08 | 294.36 | 21.5057 | 13.4143
2019-08-19 | 813.7078 | 3.07 | 292.94 | 22.9156 | 13.4669
2019-08-20 | 781.8453 | 1.46 | 293.37 | 22.6941 | 13.4695
2019-08-21 | 769.1365 | 2.47 | 292.18 | 21.8774 | 13.4381
2019-08-22 | 760.9649 | 2.64 | 294.04 | 21.5735 | 13.4267
2019-08-23 | 778.7528 | 2.26 | 294.91 | 22.2597 | 13.452
2019-08-24 | 768.447 | 4.01 | 296.36 | 21.2423 | 13.405
2019-08-25 | 715.4138 | 4.71 | 297.83 | 19.4552 | 13.324
2019-08-26 | 669.3778 | 3.43 | 297.97 | 18.5767 | 13.2925
2019-08-27 | 645.8661 | 3.64 | 299.03 | 17.8059 | 13.2495
2019-08-28 | 667.3176 | 2.94 | 298.86 | 18.7011 | 13.3032
2019-08-29 | 638.1432 | 2.36 | 297.73 | 18.0345 | 13.2742
2019-08-30 | 650.0178 | 1.14 | 297.9 | 18.8678 | 13.3268
2019-08-31 | 667.4141 | 4.1 | 300.19 | 18.288 | 13.2715
2019-09-01 | 667.6422 | 3.35 | 297.03 | 18.5501 | 13.2917
2019-09-02 | 721.2968 | 4.04 | 290.9 | 19.8357 | 13.3461
2019-09-03 | 696.9947 | 4.15 | 290.16 | 19.0842 | 13.3102
2019-09-04 | 692.6752 | 3.42 | 292.74 | 19.2436 | 13.3245
2019-09-05 | 691.7902 | 5.94 | 290.81 | 18.2998 | 13.2528
2019-09-06 | 701.0439 | 2.82 | 287.99 | 19.7008 | 13.3499
2019-09-07 | 667.7612 | 1.13 | 288.15 | 19.384 | 13.3499
2019-09-08 | 652.8804 | 1.61 | 288.86 | 18.7382 | 13.3159
2019-09-09 | 589.5644 | 3.09 | 287.09 | 16.2393 | 13.1584
2019-09-10 | 645.7169 | 6.59 | 287.96 | 16.7383 | 13.1509
2019-09-11 | 641.2747 | 3.89 | 289.21 | 17.5293 | 13.2298
2019-09-12 | 635.4111 | 4.16 | 290.46 | 17.2654 | 13.2116
2019-09-13 | 621.4896 | 4.24 | 289.67 | 16.8176 | 13.183
2019-09-14 | 626.9372 | 1.48 | 287.58 | 17.9907 | 13.2793
2019-09-15 | 607.0077 | 5.21 | 289.76 | 16.0619 | 13.1219
2019-09-16 | 573.9515 | 4.42 | 287.15 | 15.314 | 13.0775
2019-09-17 | 585.2463 | 7.93 | 284.59 | 14.5867 | 12.9755
2019-09-18 | 601.2955 | 6.45 | 284.54 | 15.4697 | 13.0627
2019-09-19 | 592.2735 | 4.19 | 283.97 | 15.9259 | 13.1235
2019-09-20 | 552.0109 | 3.29 | 284.87 | 15.0056 | 13.0685
2019-09-21 | 564.9407 | 1.75 | 287.63 | 15.9585 | 13.1554
2019-09-22 | 572.3356 | 3.48 | 288.89 | 15.5854 | 13.1092
2019-09-23 | 555.0471 | 3.5 | 289.52 | 15.0519 | 13.0701
2019-09-24 | 512.8889 | 1.12 | 289.17 | 14.5354 | 13.0615
2019-09-25 | 505.1793 | 1.54 | 287.63 | 14.1422 | 13.0254
2019-09-26 | 509.0069 | 2.72 | 288.49 | 13.8833 | 12.9893
2019-09-27 | 496.533 | 3.38 | 287.85 | 13.2955 | 12.9307
2019-09-28 | 491.4615 | 5.58 | 287.73 | 12.5179 | 12.826
2019-09-29 | 468.9653 | 6.92 | 288.06 | 11.5238 | 12.7031
2019-09-30 | 488.135 | 9.52 | 287.39 | 11.4903 | 12.6583
2019-10-01 | 467.82 | 4.6 | 286.32 | 12.0587 | 12.7947
2019-10-02 | 480.1478 | 3.68 | 283.23 | 12.6798 | 12.8691
2019-10-03 | 470.0393 | 3.76 | 282.65 | 12.3412 | 12.8351
2019-10-04 | 446.8315 | 2.82 | 282.21 | 11.8856 | 12.8041
2019-10-05 | 447.3545 | 5.41 | 281.56 | 11.2101 | 12.6907
2019-10-06 | 459.3713 | 3.21 | 279.86 | 12.1552 | 12.8245
2019-10-07 | 454.0224 | 0.59 | 279.96 | 12.8006 | 12.9257
2019-10-08 | 411.2691 | 5.29 | 283.02 | 10.1835 | 12.5764
2019-10-09 | 419.5912 | 5.51 | 284.91 | 10.3899 | 12.5979
2019-10-10 | 406.9702 | 6.39 | 284.05 | 9.8294 | 12.5147
2019-10-11 | 393.3302 | 7.11 | 285.04 | 9.2874 | 12.4286
2019-10-12 | 396.4913 | 5.68 | 288.31 | 9.6974 | 12.5125
2019-10-13 | 368.1789 | 4.8 | 291.17 | 9.0609 | 12.4466
2019-10-14 | 372.2098 | 1.4 | 290.22 | 9.9435 | 12.6158
2019-10-15 | 381.1204 | 2.97 | 288.14 | 9.8323 | 12.5753
2019-10-16 | 356.837 | 5.54 | 284.59 | 8.536 | 12.354
2019-10-17 | 361.5493 | 4.33 | 287.18 | 8.9382 | 12.4367
2019-10-18 | 349.9226 | 4.58 | 287.34 | 8.5289 | 12.3715
2019-10-19 | 339.8972 | 4.23 | 284.78 | 8.288 | 12.3426
2019-10-20 | 329.2636 | 2.54 | 287.17 | 8.3285 | 12.3844
2019-10-21 | 314.0779 | 1.66 | 286.16 | 8.0364 | 12.3579
2019-10-22 | 317.5449 | 2.18 | 284.85 | 8.0313 | 12.3469
2019-10-23 | 302.3598 | 2.86 | 285.18 | 7.4243 | 12.2381
2019-10-24 | 288.3694 | 2.48 | 285.05 | 7.0678 | 12.1874
2019-10-25 | 305.8448 | 4.44 | 286.01 | 7.2534 | 12.1804
2019-10-26 | 304.1361 | 6.48 | 286.52 | 6.8918 | 12.0811
2019-10-27 | 297.6879 | 5.62 | 283.66 | 6.8205 | 12.0834
2019-10-28 | 300.7123 | 4.85 | 280.34 | 7.0092 | 12.1286
2019-10-29 | 296.736 | 2.44 | 278.2 | 7.3054 | 12.2245
2019-10-30 | 301.524 | 0.92 | 276.56 | 7.7695 | 12.3295
2019-10-31 | 291.0693 | 1.9 | 274.83 | 7.2243 | 12.221
2019-11-01 | 274.9941 | 4.95 | 275.72 | 6.2376 | 11.9874
2019-11-02 | 250.2637 | 5.57 | 283.13 | 5.5 | 11.8365
2019-11-03 | 255.7946 | 3.62 | 283.71 | 5.9144 | 11.9591
2019-11-04 | 246.4611 | 2.64 | 281.65 | 5.7758 | 11.9515
2019-11-05 | 239.1563 | 3.95 | 280.91 | 5.3802 | 11.8438
2019-11-06 | 240.6629 | 3.24 | 280.37 | 5.516 | 11.8864
2019-11-07 | 233.9644 | 2.92 | 280.04 | 5.364 | 11.8618
2019-11-08 | 234.8458 | 1.02 | 279.52 | 5.6687 | 11.9637
2019-11-09 | 219.8271 | 2.94 | 278.46 | 4.9484 | 11.7719
2019-11-10 | 229.0957 | 1.56 | 276.56 | 5.4037 | 11.8979
2019-11-11 | 225.8504 | 3.94 | 274.98 | 4.9829 | 11.7554
2019-11-12 | 215.9699 | 4.41 | 276.62 | 4.6633 | 11.675
2019-11-13 | 211.3662 | 2.92 | 276.52 | 4.704 | 11.7168
2019-11-14 | 213.02 | 2.92 | 276.31 | 4.75 | 11.727
2019-11-15 | 190.8968 | 6.87 | 278.39 | 3.7953 | 11.4112
2019-11-16 | 187.1123 | 3.56 | 278.12 | 3.9695 | 11.5268
2019-11-17 | 168.9316 | 3.94 | 278.11 | 3.4573 | 11.3832
2019-11-18 | 165.3016 | 4.02 | 279.61 | 3.363 | 11.3569
2019-11-19 | 183.9325 | 4.37 | 277.67 | 3.811 | 11.4679
2019-11-20 | 175.2388 | 1.47 | 277.56 | 3.8469 | 11.5418
2019-11-21 | 157.5432 | 2.68 | 280 | 3.2636 | 11.3583
2019-11-22 | 165.3019 | 3.1 | 279.68 | 3.4335 | 11.3963
2019-11-23 | 165.8953 | 6 | 279.27 | 3.2439 | 11.2815
2019-11-24 | 164.9155 | 4.43 | 278.17 | 3.319 | 11.3344
2019-11-25 | 154.6606 | 2.77 | 277.43 | 3.1748 | 11.329
2019-11-26 | 147.8403 | 3.28 | 278.57 | 2.9681 | 11.2584
2019-11-27 | 154.5514 | 5.26 | 278.35 | 3.0105 | 11.2287
2019-11-28 | 154.102 | 7.57 | 281.13 | 2.8895 | 11.1505
2019-11-29 | 156.04 | 7.44 | 276.86 | 2.9236 | 11.1564
2019-11-30 | 151.9639 | 4.22 | 274.14 | 2.9972 | 11.2423
2019-12-01 | 155.0489 | 1.58 | 275.63 | 3.2755 | 11.3833
2019-12-02 | 149.786 | 5.24 | 275.06 | 2.8863 | 11.1883
2019-12-03 | 145.5341 | 3.39 | 275.14 | 2.8939 | 11.2307
2019-12-04 | 142.143 | 3.9 | 275.46 | 2.7801 | 11.1853
2019-12-05 | 145.2483 | 4.53 | 272.46 | 2.81 | 11.1775
2019-12-06 | 128.4333 | 7.56 | 273.64 | 2.295 | 10.9531
2019-12-07 | 130.9266 | 8.12 | 279.57 | 2.3488 | 10.9709
2019-12-08 | 129.2949 | 7.48 | 279.97 | 2.3368 | 10.9796
2019-12-09 | 119.0426 | 5.42 | 278.76 | 2.1817 | 10.9655
2019-12-10 | 137.0969 | 4.12 | 274.5 | 2.6434 | 11.1371
2019-12-11 | 128.6269 | 5.27 | 273.76 | 2.3885 | 11.0302
2019-12-12 | 126.7325 | 3.71 | 274.18 | 2.418 | 11.0733
2019-12-13 | 133.1297 | 4.61 | 272.4 | 2.5187 | 11.0846
2019-12-14 | 123.1174 | 6.02 | 274.84 | 2.2385 | 10.9669
2019-12-15 | 125.6282 | 6.29 | 276.99 | 2.29 | 10.982
2019-12-16 | 121.2135 | 4.01 | 277.26 | 2.2831 | 11.0259
2019-12-17 | 112.4348 | 5.42 | 279.16 | 2.0376 | 10.9167
2019-12-18 | 119.4613 | 3.69 | 278.61 | 2.2599 | 11.0262
2019-12-19 | 116.3193 | 4.58 | 277.79 | 2.1498 | 10.9698
2019-12-20 | 123.8129 | 4.39 | 278.7 | 2.3302 | 11.0355
2019-12-21 | 125.5413 | 3.46 | 277.72 | 2.4108 | 11.0801
2019-12-22 | 121.2968 | 3.61 | 275.58 | 2.2989 | 11.0375
2019-12-23 | 120.5292 | 4.72 | 277.84 | 2.2393 | 10.9975
2019-12-24 | 121.7002 | 3.55 | 277.87 | 2.3165 | 11.0472
2019-12-25 | 122.7276 | 3.85 | 276.8 | 2.3242 | 11.0423
2019-12-26 | 127.8086 | 4.05 | 276.47 | 2.4326 | 11.0735
2019-12-27 | 132.297 | 3.47 | 274.67 | 2.564 | 11.1262
2019-12-28 | 137.6271 | 2.49 | 272.04 | 2.7466 | 11.2031
2019-12-29 | 130.8037 | 3.39 | 272 | 2.5258 | 11.1131
2019-12-30 | 120.3786 | 6.34 | 274.1 | 2.1651 | 10.9347
2019-12-31 | 131.5273 | 6.17 | 275.89 | 2.4223 | 11.0259
2020-01-01 | 134.8561 | 3.76 | 273.59 | 2.6069 | 11.1324
2020-01-02 | 139.8809 | 4.32 | 272.09 | 2.6922 | 11.1454
2020-01-03 | 122.2832 | 6.27 | 276.01 | 2.2145 | 10.9558
2020-01-04 | 126.9788 | 8.01 | 275.57 | 2.255 | 10.9349
2020-01-05 | 134.9579 | 3.78 | 273.39 | 2.6077 | 11.1321
2020-01-06 | 141.0231 | 4.25 | 274.82 | 2.7312 | 11.162
2020-01-07 | 131.9273 | 3.94 | 273.64 | 2.5277 | 11.1033
2020-01-08 | 127.4316 | 5.79 | 277.59 | 2.3511 | 11.0129
2020-01-09 | 130.9471 | 5.25 | 279.97 | 2.4603 | 11.0623
2020-01-10 | 139.7158 | 6.11 | 280.53 | 2.6251 | 11.0981
2020-01-11 | 154.5772 | 4.32 | 275.83 | 3.0605 | 11.2605
2020-01-12 | 146.4661 | 6.95 | 275.34 | 2.7231 | 11.1038
2020-01-13 | 149.8327 | 4.94 | 277.61 | 2.9127 | 11.2056
2020-01-14 | 150.9273 | 7.25 | 277.69 | 2.819 | 11.1304
2020-01-15 | 157.9853 | 7.07 | 279.77 | 2.9981 | 11.1901
2020-01-16 | 167.8606 | 3.07 | 277.8 | 3.4978 | 11.4131
2020-01-17 | 165.8714 | 4.9 | 276.78 | 3.3056 | 11.319
2020-01-18 | 170.6867 | 4.71 | 277.03 | 3.4408 | 11.3609
2020-01-19 | 164.9978 | 2.81 | 275.1 | 3.4359 | 11.3999
2020-01-20 | 177.6919 | 3.13 | 274.35 | 3.7438 | 11.4751
2020-01-21 | 182.8046 | 5.25 | 274.19 | 3.6969 | 11.4152
2020-01-22 | 180.6604 | 4.89 | 275.39 | 3.6751 | 11.4186
2020-01-23 | 186.658 | 2.68 | 274.51 | 4.0322 | 11.5598
2020-01-24 | 187.0344 | 3.56 | 272.43 | 3.9482 | 11.5169
2020-01-25 | 194.6032 | 3.67 | 272.78 | 4.1431 | 11.5638
2020-01-26 | 177.9441 | 2.88 | 272.79 | 3.7691 | 11.4863
2020-01-27 | 188.7222 | 5.36 | 276.15 | 3.8469 | 11.4542
2020-01-28 | 201.8604 | 7.66 | 277.44 | 4.0043 | 11.4469
2020-01-29 | 204.5935 | 8.79 | 276.58 | 3.9857 | 11.4175
2020-01-30 | 208.829 | 7.39 | 277.28 | 4.198 | 11.5005
2020-01-31 | 210.1375 | 7.75 | 281.74 | 4.2242 | 11.5052
2020-02-01 | 214.7317 | 7 | 282.39 | 4.4052 | 11.565
2020-02-02 | 230.2212 | 6.2 | 279.04 | 4.8694 | 11.6855
2020-02-03 | 217.9477 | 5.01 | 279.4 | 4.6649 | 11.6648
2020-02-04 | 235.187 | 6.64 | 277.16 | 4.9466 | 11.6914
2020-02-05 | 264.4802 | 4.85 | 275.03 | 5.952 | 11.9353
2020-02-06 | 256.1335 | 5.91 | 275.83 | 5.5839 | 11.8403
2020-02-07 | 261.453 | 0.51 | 277.53 | 6.5767 | 12.1413
2020-02-08 | 271.177 | 4.62 | 275.63 | 6.1767 | 11.9829
2020-02-09 | 263.6964 | 10.04 | 280.17 | 5.3653 | 11.7151
2020-02-10 | 255.1485 | 10.9 | 280.18 | 5.0773 | 11.6364
2020-02-11 | 252.3758 | 11.44 | 276.55 | 4.9422 | 11.5899
2020-02-12 | 277.0345 | 10.15 | 276.12 | 5.6647 | 11.769
2020-02-13 | 297.8668 | 4.54 | 275.78 | 6.9555 | 12.123
2020-02-14 | 286.48 | 2.64 | 276.12 | 6.9486 | 12.1606
2020-02-15 | 284.7958 | 5.87 | 277.63 | 6.3912 | 11.9981
2020-02-16 | 300.0011 | 10.31 | 282.36 | 6.2756 | 11.893
2020-02-17 | 321.369 | 7.68 | 280.97 | 7.1628 | 12.0995
2020-02-18 | 328.4445 | 7.76 | 278.83 | 7.3315 | 12.1241
2020-02-19 | 331.3702 | 6.43 | 277.39 | 7.6116 | 12.1943
2020-02-20 | 336.4762 | 6 | 276.6 | 7.8249 | 12.2358
2020-02-21 | 345.0323 | 7.58 | 278.14 | 7.8123 | 12.2043
2020-02-22 | 340.0953 | 9.38 | 280.08 | 7.4233 | 12.1091
2020-02-23 | 352.1916 | 7.51 | 279.33 | 8.0305 | 12.2403
2020-02-24 | 375.5714 | 5.15 | 277.5 | 9.1342 | 12.4437
2020-02-25 | 377.5621 | 7.54 | 280.15 | 8.7375 | 12.3437
2020-02-26 | 387.4193 | 4.81 | 276.13 | 9.548 | 12.5032
2020-02-27 | 406.3586 | 3.32 | 276.12 | 10.4684 | 12.6409
2020-02-28 | 408.8174 | 4.64 | 275.55 | 10.2187 | 12.5887
2020-02-29 | 354.0755 | 6.78 | 278.15 | 8.1994 | 12.2789
2020-03-01 | 407.7211 | 6.06 | 278.62 | 9.8869 | 12.5249
2020-03-02 | 427.157 | 2.19 | 278.31 | 11.429 | 12.7659
2020-03-03 | 427.6604 | 2.13 | 276.63 | 11.4561 | 12.7694
2020-03-04 | 440.0938 | 4.13 | 276.07 | 11.2859 | 12.718
2020-03-05 | 448.0152 | 3.59 | 277.47 | 11.6815 | 12.7693
2020-03-06 | 441.3033 | 2.43 | 277.85 | 11.8066 | 12.8012
2020-03-07 | 463.0836 | 6.03 | 276.7 | 11.4917 | 12.709
2020-03-08 | 444.1936 | 4.79 | 278.16 | 11.2505 | 12.704
2020-03-09 | 472.4844 | 3.37 | 279.37 | 12.5148 | 12.8571
2020-03-10 | 479.5035 | 7.29 | 278.73 | 11.6767 | 12.7092
2020-03-11 | 501.9012 | 6.56 | 282.08 | 12.5322 | 12.8102
2020-03-12 | 509.0203 | 9.08 | 281.57 | 12.1175 | 12.7283
2020-03-13 | 509.4587 | 8.12 | 277.94 | 12.3278 | 12.7632
2020-03-14 | 555.8234 | 0.61 | 274.83 | 16.0603 | 13.1742
2020-03-15 | 533.904 | 6.72 | 276.92 | 13.3927 | 12.8878
2020-03-16 | 535.4204 | 2.19 | 280.08 | 14.8443 | 13.0698
2020-03-17 | 529.4577 | 2.6 | 281.01 | 14.5227 | 13.0401
2020-03-18 | 542.0883 | 4.44 | 282.5 | 14.3268 | 13.0007
2020-03-19 | 541.3559 | 2.11 | 282.69 | 15.069 | 13.0879
2020-03-20 | 564.5617 | 3.61 | 279.49 | 15.2569 | 13.082
2020-03-21 | 614.9842 | 6.34 | 275.71 | 15.8433 | 13.089
2020-03-22 | 629.2865 | 5.01 | 273.21 | 16.6907 | 13.163
2020-03-23 | 626.9625 | 3.32 | 272.71 | 17.2269 | 13.2157
2020-03-24 | 628.4459 | 3.78 | 273.62 | 17.106 | 13.2034
2020-03-25 | 650.4733 | 5 | 274.54 | 17.3268 | 13.2034
2020-03-26 | 623.6241 | 4.22 | 276.19 | 16.8161 | 13.1808
2020-03-27 | 598.8322 | 3.69 | 280.12 | 16.2769 | 13.1527
2020-03-28 | 608.0194 | 4.35 | 279.33 | 16.32 | 13.1476
2020-03-29 | 613.3674 | 5.83 | 274.79 | 15.9547 | 13.1032
2020-03-30 | 681.4461 | 2.96 | 272.39 | 18.9971 | 13.3147
2020-03-31 | 701.9394 | 1.93 | 273.63 | 20.0356 | 13.3705
2020-04-01 | 682.3911 | 4.77 | 275.77 | 18.3516 | 13.2648
2020-04-02 | 689.8366 | 5.96 | 278.56 | 18.1581 | 13.2424
2020-04-03 | 713.2371 | 5.66 | 278.33 | 18.9341 | 13.287
2020-04-04 | 709.8106 | 1.01 | 279.04 | 20.6935 | 13.4049
2020-04-05 | 715.2741 | 5.13 | 280.65 | 19.1993 | 13.3056
2020-04-06 | 731.328 | 4.65 | 283.58 | 19.8552 | 13.341
2020-04-07 | 723.7845 | 2.58 | 284.26 | 20.4566 | 13.3836
2020-04-08 | 724.8354 | 2.54 | 285.44 | 20.5093 | 13.3862
2020-04-09 | 725.0063 | 4.03 | 283.73 | 19.9102 | 13.3487
2020-04-10 | 751.0321 | 2.39 | 281.05 | 21.3336 | 13.4189
2020-04-11 | 762.8966 | 0.92 | 281.39 | 22.341 | 13.4619
2020-04-12 | 769.6548 | 2.29 | 285.3 | 21.9425 | 13.4411
2020-04-13 | 783.6722 | 6.25 | 279.68 | 20.7128 | 13.3645
2020-04-14 | 816.3896 | 5.23 | 278.16 | 22.0197 | 13.4232
2020-04-15 | 755.1086 | 5.85 | 280.64 | 20.0668 | 13.3399
2020-04-16 | 798.6824 | 3.4 | 283.27 | 22.3006 | 13.4455
2020-04-17 | 808.1285 | 2.5 | 282.74 | 22.9593 | 13.4707
2020-04-18 | 843.6957 | 3.82 | 281.64 | 23.3925 | 13.4754
2020-04-19 | 852.195 | 5.79 | 280.12 | 22.8038 | 13.4462
2020-04-20 | 863.9528 | 5.69 | 281.21 | 23.1748 | 13.4584
2020-04-21 | 842.7292 | 6.12 | 282.5 | 22.4259 | 13.4317
2020-04-22 | 864.1697 | 4.28 | 283.82 | 23.7788 | 13.4833
2020-04-23 | 863.8423 | 2.13 | 286.58 | 24.7102 | 13.5123
2020-04-24 | 837.0698 | 4.22 | 286.13 | 23.06 | 13.4641
2020-04-25 | 846.7897 | 4.01 | 283.27 | 23.4063 | 13.4748
2020-04-26 | 877.989 | 1.42 | 284.53 | 25.4101 | 13.5246
2020-04-27 | 881.5955 | 1.89 | 287.58 | 25.3071 | 13.5222
2020-04-28 | 848.2039 | 1.42 | 288.45 | 24.5978 | 13.5127
2020-04-29 | 815.4957 | 0.92 | 285.67 | 23.8921 | 13.5012
2020-04-30 | 879.9822 | 4.2 | 285.74 | 24.2578 | 13.4953
2020-05-01 | 899.308 | 4.42 | 284.99 | 24.6873 | 13.5036
2020-05-02 | 887.9457 | 4.31 | 282.89 | 24.4146 | 13.4981
2020-05-03 | 922.1647 | 4.16 | 283.72 | 25.4012 | 13.5173
2020-05-04 | 891.9017 | 2.31 | 282.31 | 25.3828 | 13.5221
2020-05-05 | 948.98 | 4.69 | 280.04 | 25.8656 | 13.5225
2020-05-06 | 941.7681 | 5.36 | 283.04 | 25.4165 | 13.5137
2020-05-07 | 933.2816 | 4.04 | 283.63 | 25.745 | 13.5227
2020-05-08 | 924.3757 | 2.16 | 287.2 | 26.3401 | 13.5334
2020-05-09 | 941.5608 | 2.09 | 289.21 | 26.8343 | 13.5374
2020-05-10 | 865.8197 | 1.2 | 290.04 | 25.1908 | 13.5223
2020-05-11 | 901.1281 | 6.85 | 279.88 | 23.7117 | 13.4673
2020-05-12 | 993.7534 | 4.5 | 280.05 | 27.0996 | 13.5364
2020-05-13 | 985.8308 | 1.47 | 282.59 | 28.2184 | 13.5482
2020-05-14 | 980.399 | 3.54 | 281.96 | 27.1788 | 13.5381
2020-05-15 | 993.5246 | 3.19 | 283.06 | 27.6732 | 13.5408
2020-05-16 | 996.8671 | 4.79 | 284.38 | 27.0778 | 13.5359
2020-05-17 | 1004.2478 | 4.89 | 286.03 | 27.2314 | 13.537
2020-05-18 | 953.3893 | 4.12 | 287.92 | 26.258 | 13.5291
2020-05-19 | 967.2426 | 4.46 | 287.3 | 26.4717 | 13.5308
2020-05-20 | 1019.11 | 3.02 | 287.3 | 28.397 | 13.5482
2020-05-21 | 1000.5232 | 2.48 | 287.68 | 28.1643 | 13.548
2020-05-22 | 997.5602 | 4.17 | 289.24 | 27.3795 | 13.5389
2020-05-23 | 967.0274 | 3.76 | 288.14 | 26.7656 | 13.5348
2020-05-24 | 987.5209 | 5.53 | 285.26 | 26.5393 | 13.5293
2020-05-25 | 1024.3047 | 5.18 | 284.73 | 27.6084 | 13.5392
2020-05-26 | 1040.6261 | 3.45 | 287.27 | 28.747 | 13.5482
2020-05-27 | 1020.1268 | 2.53 | 289.11 | 28.6379 | 13.5482
2020-05-28 | 1000.1405 | 5.08 | 287.17 | 27.0546 | 13.5354
2020-05-29 | 1040.4015 | 4.2 | 287.39 | 28.4346 | 13.5425
2020-05-30 | 1058.4258 | 5.8 | 286.38 | 28.2062 | 13.5418
2020-05-31 | 1046.2592 | 6.1 | 288.65 | 27.7984 | 13.5396
2020-06-01 | 1070.6759 | 5.05 | 289.75 | 28.8321 | 13.5429
2020-06-02 | 1045.3307 | 4.17 | 292.16 | 28.5912 | 13.5426
2020-06-03 | 1028.9362 | 2.76 | 291.64 | 28.767 | 13.5481
2020-06-04 | 968.4316 | 4.26 | 291.16 | 26.6046 | 13.5326
2020-06-05 | 1052.9812 | 5.18 | 287.93 | 28.3358 | 13.5424
2020-06-06 | 1059.0554 | 5.89 | 286.72 | 28.1868 | 13.5416
2020-06-07 | 1020.1772 | 2.99 | 288.22 | 28.4398 | 13.5482
2020-06-08 | 1049.2694 | 2.37 | 289.55 | 29.4243 | 13.5459
2020-06-09 | 1037.3667 | 4.08 | 290.85 | 28.426 | 13.5425
2020-06-10 | 1013.0536 | 4.81 | 290.17 | 27.5075 | 13.5391
2020-06-11 | 1008.6573 | 3.19 | 291.24 | 28.0909 | 13.5419
2020-06-12 | 980.8948 | 3.51 | 294.63 | 27.2583 | 13.5388
2020-06-13 | 937.4448 | 4.04 | 295.55 | 25.9107 | 13.5253
2020-06-14 | 1033.7725 | 5.32 | 294.32 | 27.8368 | 13.5405
2020-06-15 | 1053.2383 | 3.41 | 292.98 | 29.0947 | 13.5478
2020-06-16 | 1057.2313 | 0.96 | 294.36 | 30.2348 | 13.5376
2020-06-17 | 1023.9719 | 2.9 | 296.5 | 28.6028 | 13.5482
2020-06-18 | 998.4121 | 2.84 | 294.48 | 27.9818 | 13.5475
2020-06-19 | 982.3276 | 3.95 | 291.08 | 27.0922 | 13.5372
2020-06-20 | 1018.1027 | 7.01 | 290.27 | 26.7496 | 13.5288
2020-06-21 | 999.9716 | 5.1 | 291.16 | 27.0629 | 13.5355
2020-06-22 | 1045.4014 | 4.17 | 292.96 | 28.5965 | 13.5426
2020-06-23 | 1075.9142 | 3.88 | 291.84 | 29.4433 | 13.5472
2020-06-24 | 1022.9657 | 3.63 | 293.59 | 28.2708 | 13.5422
2020-06-25 | 988.1727 | 4.21 | 295.91 | 27.1548 | 13.5374
2020-06-26 | 974.9269 | 3.43 | 295.76 | 27.1437 | 13.5382
2020-06-27 | 978.4478 | 2.52 | 297.85 | 27.6371 | 13.541
2020-06-28 | 1006.4998 | 3.46 | 295.11 | 27.935 | 13.5416
2020-06-29 | 1031.308 | 2.45 | 292.58 | 28.9605 | 13.5476
2020-06-30 | 1047.8412 | 5.93 | 291.88 | 27.9241 | 13.5405
2020-07-01 | 1026.6632 | 5.11 | 293.96 | 27.7439 | 13.5402
2020-07-02 | 1023.0492 | 3.96 | 293.63 | 28.132 | 13.5421
2020-07-03 | 1047.4747 | 4.57 | 292.73 | 28.478 | 13.5426
2020-07-04 | 1006.8981 | 5.26 | 294.67 | 27.191 | 13.5364
2020-07-05 | 1012.7177 | 7.11 | 296.53 | 26.6166 | 13.5272
2020-07-06 | 1055.4674 | 7.52 | 291.01 | 27.4787 | 13.5354
2020-07-07 | 1056.8483 | 5.1 | 289.77 | 28.4733 | 13.5427
2020-07-08 | 1012.9985 | 3.9 | 288.63 | 27.8826 | 13.5414
2020-07-09 | 998.1322 | 3.49 | 290.55 | 27.6905 | 13.5408
2020-07-10 | 1005.295 | 3.84 | 291.43 | 27.7259 | 13.5408
2020-07-11 | 1043.9573 | 4.09 | 289.07 | 28.5774 | 13.5426
2020-07-12 | 1044.4142 | 3.51 | 289.6 | 28.824 | 13.5482
2020-07-13 | 1011.5367 | 1.17 | 292.24 | 29.0216 | 13.5465
2020-07-14 | 1021.4203 | 2.33 | 295.56 | 28.7771 | 13.5479
2020-07-15 | 954.0748 | 2.96 | 289.51 | 26.7796 | 13.536
2020-07-16 | 1010.7797 | 3.03 | 289.49 | 28.1931 | 13.5479
2020-07-17 | 978.1314 | 3.59 | 290.78 | 27.1364 | 13.5379
2020-07-18 | 970.6354 | 1.89 | 295.06 | 27.6838 | 13.5472
2020-07-19 | 930.6354 | 0.21 | 297.6 | 27.3902 | 13.5473
2020-07-20 | 949.1333 | 3.58 | 293.6 | 26.4009 | 13.5318
2020-07-21 | 1006.9993 | 3.97 | 291 | 27.7118 | 13.5407
2020-07-22 | 1000.8671 | 2.96 | 290.88 | 27.9924 | 13.5418
2020-07-23 | 978.0611 | 1.24 | 292.11 | 28.148 | 13.5482
2020-07-24 | 953.473 | 3.77 | 294.23 | 26.4367 | 13.5319
2020-07-25 | 952.7792 | 1.26 | 293.67 | 27.4937 | 13.547
2020-07-26 | 930.9899 | 2.73 | 292.48 | 26.2839 | 13.5321
2020-07-27 | 920.352 | 1.8 | 294.49 | 26.4178 | 13.5347
2020-07-28 | 949.9717 | 3.89 | 295.3 | 26.2999 | 13.5302
2020-07-29 | 961.2831 | 5.07 | 292.15 | 26.091 | 13.5251
2020-07-30 | 955.47 | 3.43 | 291.05 | 26.6192 | 13.5341
2020-07-31 | 941.3296 | 2.49 | 293.19 | 26.6647 | 13.5358
2020-08-01 | 949.2915 | 3.21 | 295.81 | 26.5721 | 13.5341
2020-08-02 | 867.1708 | 0.51 | 293.99 | 25.554 | 13.5284
2020-08-03 | 910.1484 | 3.56 | 291.67 | 25.3709 | 13.5188
2020-08-04 | 909.497 | 2.53 | 291.39 | 25.7939 | 13.5271
2020-08-05 | 910.9006 | 2.85 | 294.48 | 25.705 | 13.5253
2020-08-06 | 900.9178 | 3.09 | 296.49 | 25.3432 | 13.5198
2020-08-07 | 853.1937 | 2.67 | 299.88 | 24.2321 | 13.5018
2020-08-08 | 832.0881 | 2.03 | 302.29 | 23.9242 | 13.4979
2020-08-09 | 793.1178 | 1.42 | 301.64 | 23.069 | 13.4803
2020-08-10 | 763.8682 | 2.88 | 298.23 | 21.5769 | 13.4255
2020-08-11 | 829.0983 | 4.49 | 299.07 | 22.7943 | 13.4556
2020-08-12 | 873.8503 | 4.29 | 298.02 | 24.1149 | 13.4923
2020-08-13 | 817.4224 | 2.05 | 297.69 | 23.481 | 13.4874
2020-08-14 | 747.2429 | 3.47 | 295.21 | 20.835 | 13.393
2020-08-15 | 776.8318 | 3.72 | 297.34 | 21.6064 | 13.4207
2020-08-16 | 844.1905 | 4.15 | 297.71 | 23.3487 | 13.4734
2020-08-17 | 808.0043 | 2.69 | 297.99 | 22.936 | 13.4698
2020-08-18 | 740.4979 | 3.22 | 293.21 | 20.7281 | 13.3904
2020-08-19 | 753.5949 | 1.57 | 294.47 | 21.8147 | 13.442
2020-08-20 | 785.5598 | 2.66 | 298.16 | 22.3011 | 13.4511
2020-08-21 | 785.9544 | 3.17 | 301.32 | 22.114 | 13.4422
2020-08-22 | 765.4908 | 3.58 | 295.87 | 21.3268 | 13.4113
2020-08-23 | 764.5536 | 5.46 | 294.03 | 20.5597 | 13.3663
2020-08-24 | 773.5001 | 4.51 | 291.3 | 21.1622 | 13.3977
2020-08-25 | 782.8619 | 3.56 | 291.73 | 21.8181 | 13.4289
2020-08-26 | 754.502 | 9.26 | 291.26 | 18.9637 | 13.2564
2020-08-27 | 764.4636 | 6.89 | 289.95 | 20.0164 | 13.3303
2020-08-28 | 748.5589 | 2.93 | 290.44 | 21.0718 | 13.4059
2020-08-29 | 743.6537 | 3.07 | 291.51 | 20.8743 | 13.3972
2020-08-30 | 712.5102 | 1.66 | 290.96 | 20.531 | 13.3942
2020-08-31 | 729.7657 | 3 | 290.42 | 20.4882 | 13.3821
2020-09-01 | 738.4551 | 3.36 | 287.75 | 20.5859 | 13.3831
2020-09-02 | 698.3972 | 2.79 | 287.28 | 19.6312 | 13.347
2020-09-03 | 711.9952 | 3.64 | 289.74 | 19.7117 | 13.3438
2020-09-04 | 671.7214 | 3.86 | 291.58 | 18.4565 | 13.2815
2020-09-05 | 676.6236 | 3.23 | 288.5 | 18.8213 | 13.3054
2020-09-06 | 677.7029 | 4.17 | 287.47 | 18.4978 | 13.2801
2020-09-07 | 664.308 | 3.19 | 287.61 | 18.4659 | 13.2878
2020-09-08 | 647.502 | 4.76 | 289.7 | 17.4107 | 13.2138
2020-09-09 | 637.2942 | 4.75 | 292.78 | 17.1303 | 13.1975
2020-09-10 | 655.7078 | 2.85 | 288.86 | 18.3426 | 13.2848
2020-09-11 | 602.252 | 1.94 | 289.94 | 17.0603 | 13.2229
2020-09-12 | 534.6511 | 3.58 | 291.02 | 14.4119 | 13.0206
2020-09-13 | 578.959 | 3.48 | 291.27 | 15.7998 | 13.1247
2020-09-14 | 576.2299 | 1.96 | 294.83 | 16.263 | 13.1739
2020-09-15 | 584.3152 | 3.77 | 296 | 15.8896 | 13.1283
2020-09-16 | 552.9362 | 3.71 | 294.88 | 14.9465 | 13.0606
2020-09-17 | 609.1892 | 4.3 | 287.84 | 16.4185 | 13.1563
2020-09-18 | 598.0248 | 2.21 | 286.31 | 16.8149 | 13.2048
2020-09-19 | 598.0549 | 3.29 | 287.43 | 16.4298 | 13.1686
2020-09-20 | 559.8762 | 3.74 | 288.51 | 15.1158 | 13.0716
2020-09-21 | 560.0658 | 2.6 | 289.47 | 15.5109 | 13.1147
2020-09-22 | 515.88 | 2.74 | 291.67 | 14.1029 | 13.0073
2020-09-23 | 493.2109 | 2.69 | 292.63 | 13.422 | 12.9521
2020-09-24 | 499.429 | 3.67 | 290.53 | 13.3115 | 12.9286
2020-09-25 | 490.6215 | 1.61 | 286.43 | 13.6556 | 12.9853
2020-09-26 | 503.4022 | 2.69 | 282.91 | 13.6959 | 12.9733
2020-09-27 | 512.2877 | 2.08 | 282.44 | 14.167 | 13.0195
2020-09-28 | 516.0129 | 2.4 | 285.4 | 14.1896 | 13.0175
2020-09-29 | 485.0353 | 1.38 | 286.87 | 13.5553 | 12.9802
2020-09-30 | 481.1222 | 1.32 | 286.88 | 13.4507 | 12.9723
2020-10-01 | 445.6126 | 2.28 | 286.37 | 12.0224 | 12.8274
2020-10-02 | 447.3407 | 5.5 | 287.41 | 11.2224 | 12.6929
2020-10-03 | 443.6077 | 4.3 | 289.47 | 11.4178 | 12.7337
2020-10-04 | 467.5154 | 3.82 | 286.32 | 12.2647 | 12.8276
2020-10-05 | 447.8035 | 2.21 | 284.45 | 12.1053 | 12.8363
2020-10-06 | 438.1244 | 5.68 | 285.28 | 10.8968 | 12.6533
2020-10-07 | 426.2305 | 4.5 | 285.17 | 10.8224 | 12.6642
2020-10-08 | 421.5409 | 5.88 | 284.8 | 10.3644 | 12.5887
2020-10-09 | 425.0988 | 2.73 | 285.89 | 11.2433 | 12.7391
2020-10-10 | 409.1735 | 3.94 | 282.59 | 10.4313 | 12.6282
2020-10-11 | 412.4912 | 3.27 | 280.5 | 10.6882 | 12.668
2020-10-12 | 409.4763 | 2.51 | 280.6 | 10.7931 | 12.6924
2020-10-13 | 398.5539 | 3.36 | 281.35 | 10.2434 | 12.6157
2020-10-14 | 373.2278 | 9.04 | 282.75 | 8.3866 | 12.268
2020-10-15 | 374.3194 | 6.28 | 282.93 | 8.8903 | 12.3889
2020-10-16 | 372.2712 | 4.41 | 281.6 | 9.2127 | 12.4693
2020-10-17 | 370.4318 | 1.96 | 281.2 | 9.7168 | 12.5767
2020-10-18 | 350.1153 | 5.66 | 279.86 | 8.2951 | 12.315
2020-10-19 | 347.6732 | 3.02 | 280.57 | 8.7644 | 12.4341
2020-10-20 | 328.488 | 4.73 | 280.89 | 7.8416 | 12.2654
2020-10-21 | 294.0048 | 5.43 | 284.1 | 6.7467 | 12.0746
2020-10-22 | 313.7054 | 5.82 | 287.86 | 7.2674 | 12.1575
2020-10-23 | 297.2456 | 1.78 | 286.1 | 7.4762 | 12.2674
2020-10-24 | 306.232 | 4.3 | 285.06 | 7.2838 | 12.1876
2020-10-25 | 291.2427 | 5.28 | 284.63 | 6.6932 | 12.0686
2020-10-26 | 274.7418 | 2.66 | 283.47 | 6.6187 | 12.1068
2020-10-27 | 298.9824 | 5.03 | 281.6 | 6.937 | 12.1136
2020-10-28 | 281.4226 | 5.4 | 282.11 | 6.3857 | 12.0098
2020-10-29 | 271.9371 | 5.53 | 282.05 | 6.1024 | 11.955
2020-10-30 | 264.9078 | 4.45 | 283.97 | 6.0604 | 11.9702
2020-10-31 | 262.5028 | 1.85 | 286.09 | 6.3934 | 12.0843
2020-11-01 | 250.6093 | 4.55 | 284.39 | 5.6427 | 11.8873
2020-11-02 | 241.2988 | 5.75 | 288.83 | 5.2617 | 11.7884
2020-11-03 | 260.5453 | 3.43 | 283.58 | 6.0787 | 11.9939
2020-11-04 | 260.5396 | 4.27 | 279.88 | 5.943 | 11.9489
2020-11-05 | 249.7504 | 4.93 | 279.2 | 5.5461 | 11.856
2020-11-06 | 235.528 | 3.21 | 281.84 | 5.3768 | 11.8593
2020-11-07 | 251.0355 | 2.7 | 278.79 | 5.8912 | 11.971
2020-11-08 | 208.4918 | 1.29 | 277.66 | 4.8303 | 11.7817
2020-11-09 | 197.736 | 3.79 | 276.77 | 4.2304 | 11.5859
2020-11-10 | 209.3477 | 3.37 | 277.15 | 4.5976 | 11.6831
2020-11-11 | 200.2537 | 2.4 | 277.08 | 4.4525 | 11.6707
2020-11-12 | 201.4196 | 3.49 | 279.68 | 4.3731 | 11.6294
2020-11-13 | 203.9495 | 3.51 | 279.87 | 4.4418 | 11.6455
2020-11-14 | 187.6527 | 3.53 | 282.32 | 4.0012 | 11.5389
2020-11-15 | 194.7338 | 5.59 | 281.23 | 4.0035 | 11.4946
2020-11-16 | 187.1383 | 4.67 | 281.32 | 3.8831 | 11.4835
2020-11-17 | 179.1166 | 5.11 | 281.69 | 3.6424 | 11.4118
2020-11-18 | 180.8051 | 4.81 | 281.82 | 3.7091 | 11.4359
2020-11-19 | 179.0177 | 6.42 | 280.12 | 3.5408 | 11.3555
2020-11-20 | 176.8337 | 4.43 | 275.21 | 3.6128 | 11.4119
2020-11-21 | 172.6505 | 6.43 | 276.6 | 3.3705 | 11.3044
2020-11-22 | 166.0686 | 6.35 | 279.19 | 3.2267 | 11.2693
2020-11-23 | 169.5907 | 5.6 | 278.09 | 3.3553 | 11.3195
2020-11-24 | 165.3857 | 4.41 | 275.7 | 3.324 | 11.3337
2020-11-25 | 164.6373 | 3.85 | 273.49 | 3.3391 | 11.3482
2020-11-26 | 143.9409 | 3.72 | 276.49 | 2.8377 | 11.2078
2020-11-27 | 153.4417 | 0.73 | 276.73 | 3.3086 | 11.4128
2020-11-28 | 162.3367 | 2.12 | 274.79 | 3.423 | 11.4118
2020-11-29 | 159.6356 | 3.23 | 274.21 | 3.2598 | 11.3404
2020-11-30 | 154.6418 | 2.89 | 272.69 | 3.1526 | 11.3161
2020-12-01 | 144.163 | 3.1 | 273.41 | 2.8738 | 11.2295
2020-12-02 | 137.027 | 3.35 | 271.07 | 2.6761 | 11.1608
2020-12-03 | 134.8676 | 4.91 | 271.37 | 2.5414 | 11.0841
2020-12-04 | 141.9114 | 5.05 | 272.41 | 2.7018 | 11.1329
2020-12-05 | 136.7093 | 3.12 | 274.71 | 2.6912 | 11.1741
2020-12-06 | 131.404 | 5.77 | 276.68 | 2.4385 | 11.0403
2020-12-07 | 129.6751 | 4.36 | 276.3 | 2.461 | 11.076
2020-12-08 | 137.1964 | 3.85 | 275.19 | 2.6625 | 11.1497
2020-12-09 | 123.3611 | 4.27 | 274.04 | 2.313 | 11.0266
2020-12-10 | 131.9332 | 3.34 | 271.57 | 2.5546 | 11.123
2020-12-11 | 129.6366 | 4.31 | 272.2 | 2.4515 | 11.0691
2020-12-12 | 128.364 | 3.74 | 272.39 | 2.4504 | 11.0814
2020-12-13 | 124.4958 | 0.98 | 273.75 | 2.5157 | 11.1655
2020-12-14 | 125.4242 | 4.1 | 275.44 | 2.372 | 11.0514
2020-12-15 | 117.9461 | 4.14 | 275.62 | 2.1987 | 10.9927
2020-12-16 | 126.0998 | 1.59 | 277.98 | 2.5261 | 11.1579
2020-12-17 | 119.9472 | 4.39 | 276.28 | 2.2355 | 11.0009
2020-12-18 | 125.2673 | 4.05 | 276.47 | 2.3733 | 11.054
2020-12-19 | 126.278 | 4.75 | 275.91 | 2.3636 | 11.0357
2020-12-20 | 122.6716 | 4.29 | 275.01 | 2.2988 | 11.0226
2020-12-21 | 123.3938 | 4.25 | 276.62 | 2.3213 | 11.0329
2020-12-22 | 117.0575 | 5.2 | 280.98 | 2.1516 | 10.9628
2020-12-23 | 119.9751 | 1.52 | 278.82 | 2.3791 | 11.1118
2020-12-24 | 121.819 | 5.09 | 278.55 | 2.2556 | 10.9965
2020-12-25 | 128.2863 | 4.34 | 274.1 | 2.4237 | 11.0617
2020-12-26 | 127.3486 | 4.7 | 272.49 | 2.3811 | 11.0381
2020-12-27 | 133.3408 | 8.83 | 272.55 | 2.3526 | 10.9451
2020-12-28 | 123.5201 | 4.79 | 273.31 | 2.2921 | 11.0078
2020-12-29 | 121.7556 | 4.12 | 273.13 | 2.2805 | 11.0178
2020-12-30 | 128.4642 | 4.32 | 272.72 | 2.4251 | 11.0609
2020-12-31 | 134.2369 | 3.47 | 272.86 | 2.6061 | 11.1378
2021-01-01 | 124.5556 | 2.24 | 272.08 | 2.4385 | 11.1104
2021-01-02 | 132.311 | 1.05 | 272.24 | 2.7091 | 11.2247
2021-01-03 | 130.6396 | 6.46 | 272.28 | 2.3797 | 11.0006
2021-01-04 | 136.7742 | 4.11 | 272.34 | 2.6303 | 11.1309
2021-01-05 | 137.3356 | 4.18 | 272.63 | 2.6407 | 11.1329
2021-01-06 | 144.581 | 3.23 | 272.61 | 2.8737 | 11.2258
2021-01-07 | 147.0482 | 4.41 | 271.89 | 2.8587 | 11.1943
2021-01-08 | 146.4532 | 2.57 | 271.29 | 2.9626 | 11.2664
2021-01-09 | 149.4243 | 2.35 | 271.78 | 3.0563 | 11.2997
2021-01-10 | 153.3031 | 2.94 | 270.54 | 3.1088 | 11.3005
2021-01-11 | 151.6349 | 6.68 | 271.68 | 2.8413 | 11.1397
2021-01-12 | 154.4554 | 5.73 | 273.18 | 2.9635 | 11.1984
2021-01-13 | 156.4042 | 7.17 | 272.8 | 2.9301 | 11.1576
2021-01-14 | 164.4109 | 4.73 | 271.97 | 3.2645 | 11.306
2021-01-15 | 166.1673 | 4.21 | 269.13 | 3.3369 | 11.3352
2021-01-16 | 165.9932 | 4.18 | 268.38 | 3.3324 | 11.3339
2021-01-17 | 171.9934 | 1.3 | 265.93 | 3.7469 | 11.5137
2021-01-18 | 166.974 | 3.89 | 269.6 | 3.3836 | 11.3561
2021-01-19 | 172.2028 | 5.39 | 274.06 | 3.4194 | 11.337
2021-01-20 | 169.9112 | 6.64 | 274.68 | 3.2838 | 11.2733
2021-01-21 | 179.46 | 7.45 | 275.72 | 3.4664 | 11.3081
2021-01-22 | 185.2544 | 5.05 | 275.52 | 3.7807 | 11.443
2021-01-23 | 184.1896 | 1.5 | 272.77 | 4.0861 | 11.5997
2021-01-24 | 199.3999 | 1.33 | 272.24 | 4.5447 | 11.7139
2021-01-25 | 204.1551 | 3.2 | 271.93 | 4.4539 | 11.6497
2021-01-26 | 200.7835 | 3.91 | 272.34 | 4.285 | 11.593
2021-01-27 | 206.6228 | 3.61 | 272.14 | 4.4771 | 11.646
2021-01-28 | 218.8779 | 2.29 | 272.44 | 4.9855 | 11.791
2021-01-29 | 222.8071 | 2.71 | 270.52 | 5.0367 | 11.7916
2021-01-30 | 230.5585 | 2.56 | 270.63 | 5.2825 | 11.8476
2021-01-31 | 238.1442 | 2.35 | 267.08 | 5.5249 | 11.9008
2021-02-01 | 228.7936 | 4.67 | 267.65 | 4.9476 | 11.7259
2021-02-02 | 223.2122 | 1.39 | 272.84 | 5.2423 | 11.8666
2021-02-03 | 233.7415 | 2.06 | 274.55 | 5.4618 | 11.8979
2021-02-04 | 246.1832 | 2.53 | 272.2 | 5.7516 | 11.9445
2021-02-05 | 244.595 | 5.83 | 271.4 | 5.2578 | 11.7704
2021-02-06 | 251.977 | 7.95 | 269.26 | 5.2081 | 11.7116
2021-02-07 | 247.3239 | 10.55 | 265.17 | 4.8227 | 11.5637
2021-02-08 | 269.4255 | 6.9 | 262.26 | 5.7509 | 11.8403
2021-02-09 | 278.184 | 1.87 | 263.6 | 6.7978 | 12.1464
2021-02-10 | 288.4334 | 2.51 | 264.21 | 6.989 | 12.1654
2021-02-11 | 297.7282 | 3.05 | 267.12 | 7.1775 | 12.1865
2021-02-12 | 309.8646 | 3.82 | 266.23 | 7.391 | 12.205
2021-02-13 | 314.8624 | 3.25 | 265.77 | 7.6492 | 12.2577
2021-02-14 | 322.2697 | 3 | 264.83 | 7.9196 | 12.3038
2021-02-15 | 320.1095 | 4.68 | 267.55 | 7.5392 | 12.2117
2021-02-16 | 309.6699 | 2.69 | 272.59 | 7.6305 | 12.2689
2021-02-17 | 319.0546 | 4.68 | 275 | 7.5448 | 12.2167
2021-02-18 | 319.9799 | 3.47 | 275.84 | 7.8017 | 12.2812
2021-02-19 | 335.018 | 4.42 | 276.25 | 8.0678 | 12.303
2021-02-20 | 329.1171 | 4.34 | 277.05 | 7.9131 | 12.2818
2021-02-21 | 343.2889 | 4.72 | 278.67 | 8.2649 | 12.3274
2021-02-22 | 362.3719 | 3.27 | 276.92 | 9.1416 | 12.4788
2021-02-23 | 277.898 | 3.74 | 279.81 | 6.5217 | 12.0661
2021-02-24 | 343.951 | 4.02 | 281.74 | 8.4338 | 12.3657
2021-02-25 | 336.7788 | 3.31 | 281.21 | 8.3747 | 12.3745
2021-02-26 | 380.2203 | 3.87 | 278.19 | 9.5525 | 12.5215
2021-02-27 | 402.8024 | 4.23 | 276.24 | 10.1389 | 12.5866
2021-02-28 | 407.0909 | 3.14 | 275.16 | 10.5324 | 12.651
2021-03-01 | 407.1023 | 1.52 | 276.82 | 10.9772 | 12.7282
2021-03-02 | 417.5822 | 0.53 | 277.22 | 11.6188 | 12.8128
2021-03-03 | 414.3551 | 3.15 | 278.14 | 10.7658 | 12.678
2021-03-04 | 405.8169 | 3.28 | 276.24 | 10.4625 | 12.6409
2021-03-05 | 470.5787 | 3.58 | 273.2 | 12.3638 | 12.8376
2021-03-06 | 465.1793 | 4.62 | 273.17 | 11.9002 | 12.7739
2021-03-07 | 468.1904 | 6.11 | 274.47 | 11.6074 | 12.7191
2021-03-08 | 486.5505 | 2.28 | 273.03 | 13.2628 | 12.9406
2021-03-09 | 488.8146 | 2.16 | 273.71 | 13.3748 | 12.9521
2021-03-10 | 495.315 | 3.26 | 274.56 | 13.2327 | 12.924
2021-03-11 | 456.9872 | 6.85 | 278.41 | 11.1318 | 12.6572
2021-03-12 | 508.1971 | 7.59 | 278.88 | 12.4296 | 12.7824
2021-03-13 | 507.1884 | 8.71 | 278.9 | 12.1305 | 12.734
2021-03-14 | 522.7021 | 7.76 | 277.69 | 12.7961 | 12.8157
2021-03-15 | 524.8323 | 4.75 | 277.14 | 13.6891 | 12.9426
2021-03-16 | 536.9903 | 5.35 | 276.49 | 13.8693 | 12.9492
2021-03-17 | 537.3202 | 3.02 | 274.47 | 14.5969 | 13.0391
2021-03-18 | 541.3954 | 1.83 | 274.65 | 15.1402 | 13.0957
2021-03-19 | 570.6946 | 5.18 | 272.75 | 14.8928 | 13.0326
2021-03-20 | 572.9926 | 2.8 | 273.28 | 15.7711 | 13.1281
2021-03-21 | 575.9746 | 5.43 | 277.15 | 14.9963 | 13.0383
2021-03-22 | 592.4906 | 3.53 | 276.36 | 16.1222 | 13.1436
2021-03-23 | 566.7819 | 3.74 | 277.97 | 15.2732 | 13.0813
2021-03-24 | 558.4314 | 2.65 | 279.11 | 15.3982 | 13.1045
2021-03-25 | 531.4279 | 1.87 | 281.28 | 14.8351 | 13.0734
2021-03-26 | 545.2145 | 2.31 | 282.49 | 15.1192 | 13.089
2021-03-27 | 613.452 | 6.26 | 279.06 | 15.8463 | 13.0911
2021-03-28 | 607.4116 | 5.6 | 279.41 | 15.8834 | 13.1022
2021-03-29 | 603.3556 | 4.78 | 284.25 | 16.062 | 13.1258
2021-03-30 | 640.6538 | 3.15 | 286.12 | 17.7651 | 13.2504
2021-03-31 | 664.4987 | 2.04 | 287.3 | 18.9142 | 13.3204
2021-04-01 | 579.4276 | 4.44 | 283.6 | 15.4529 | 13.0866
2021-04-02 | 680.8829 | 4.16 | 278.81 | 18.5494 | 13.2817
2021-04-03 | 703.5594 | 4.84 | 277.35 | 18.9496 | 13.2955
2021-04-04 | 676.4951 | 4.16 | 278.02 | 18.4163 | 13.2746
2021-04-05 | 674.4127 | 7.81 | 276.12 | 17.0829 | 13.1562
2021-04-06 | 728.4586 | 6.51 | 274.57 | 19.0384 | 13.2835
2021-04-07 | 743.376 | 7.09 | 275.79 | 19.261 | 13.2895
2021-04-08 | 739.1545 | 6.6 | 276.47 | 19.3203 | 13.2973
2021-04-09 | 687.1589 | 5.29 | 278.52 | 18.3176 | 13.2581
2021-04-10 | 677.984 | 2.69 | 279.26 | 19.03 | 13.3194
2021-04-11 | 701.6999 | 1.94 | 283.83 | 20.0611 | 13.3723
2021-04-12 | 757.0199 | 4.48 | 277.46 | 20.625 | 13.3748
2021-04-13 | 787.0737 | 4.25 | 276.67 | 21.5786 | 13.4141
2021-04-14 | 784.8597 | 3.45 | 276.47 | 21.8493 | 13.4295
2021-04-15 | 775.171 | 5.12 | 276.62 | 20.8866 | 13.3804
2021-04-16 | 773.3666 | 5.26 | 278.2 | 20.7901 | 13.3755
2021-04-17 | 709.355 | 3.41 | 280.03 | 19.6773 | 13.3431
2021-04-18 | 736.5167 | 2.64 | 280.31 | 20.7934 | 13.3964
2021-04-19 | 739.8394 | 2.69 | 282.78 | 20.8812 | 13.3997
2021-04-20 | 786.2301 | 1.75 | 282.94 | 22.6579 | 13.4664
2021-04-21 | 807.7009 | 4.48 | 281.91 | 22.1006 | 13.4316
2021-04-22 | 855.2786 | 7 | 279.52 | 22.4077 | 13.4247
2021-04-23 | 859.7611 | 5.2 | 280.31 | 23.254 | 13.4636
2021-04-24 | 863.3164 | 3.15 | 279.45 | 24.2205 | 13.4987
2021-04-25 | 870.9241 | 3.49 | 278.11 | 24.2767 | 13.4984
2021-04-26 | 879.6066 | 2.44 | 277.09 | 24.9716 | 13.5154
2021-04-27 | 904.0211 | 3.65 | 278.61 | 25.1105 | 13.5139
2021-04-28 | 863.83 | 3.96 | 282.01 | 23.8962 | 13.4877
2021-04-29 | 825.0408 | 3.36 | 283.24 | 23.0706 | 13.4691
2021-04-30 | 883.894 | 3.2 | 280.98 | 24.7709 | 13.5096
2021-05-01 | 853.3693 | 1.29 | 282.27 | 24.782 | 13.5159
2021-05-02 | 846.1108 | 2.96 | 280.94 | 23.8299 | 13.4908
2021-05-03 | 897.8065 | 5.37 | 280.16 | 24.2241 | 13.4887
2021-05-04 | 892.1857 | 8.32 | 282.64 | 22.9256 | 13.434
2021-05-05 | 934.1387 | 9.46 | 281.2 | 23.5977 | 13.4484
2021-05-06 | 931.871 | 5.03 | 280.29 | 25.2774 | 13.5123
2021-05-07 | 933.8557 | 3.54 | 278.85 | 25.9526 | 13.5265
2021-05-08 | 935.6954 | 2.78 | 281.53 | 26.3445 | 13.5324
2021-05-09 | 946.4009 | 5.41 | 289.24 | 25.5516 | 13.5161
2021-05-10 | 931.7833 | 2.06 | 292.42 | 26.5996 | 13.5358
2021-05-11 | 889.3052 | 0.72 | 292.52 | 26.0632 | 13.5331
2021-05-12 | 883.3142 | 4.13 | 287.17 | 24.3857 | 13.4985
2021-05-13 | 924.673 | 4.89 | 285.16 | 25.1711 | 13.5111
2021-05-14 | 949.3832 | 4.9 | 283.46 | 25.8063 | 13.5213
2021-05-15 | 938.2048 | 3.31 | 285.57 | 26.1952 | 13.53
2021-05-16 | 968.8887 | 3.44 | 285.32 | 26.9393 | 13.5366
2021-05-17 | 957.53 | 3.1 | 285.45 | 26.7925 | 13.5359
2021-05-18 | 965.4698 | 3.74 | 284.7 | 26.7187 | 13.5344
2021-05-19 | 985.6793 | 3.58 | 284.85 | 27.3093 | 13.5389
2021-05-20 | 984.5657 | 3.49 | 285.11 | 27.3208 | 13.539
2021-05-21 | 988.1947 | 5.59 | 286.95 | 26.5414 | 13.5293
2021-05-22 | 995.5158 | 6.66 | 285.51 | 26.2901 | 13.5235
2021-05-23 | 1006.6156 | 4.2 | 284.82 | 27.576 | 13.5399
2021-05-24 | 994.9259 | 4.63 | 287.93 | 27.113 | 13.5365
2021-05-25 | 1000.9831 | 6.12 | 285.29 | 26.642 | 13.5293
2021-05-26 | 1001.188 | 5.64 | 284.88 | 26.8391 | 13.5324
2021-05-27 | 1022.6901 | 5.29 | 284.47 | 27.5211 | 13.5386
2021-05-28 | 1025.8616 | 3.8 | 284.87 | 28.2328 | 13.5422
2021-05-29 | 1026.0426 | 4.03 | 285.16 | 28.1394 | 13.542
2021-05-30 | 1066.7164 | 4.32 | 285.79 | 29.0247 | 13.5423
2021-05-31 | 1069.5399 | 2.61 | 287.47 | 29.8053 | 13.5442
2021-06-01 | 1000.3116 | 2.66 | 289.14 | 28.0868 | 13.5478
2021-06-02 | 977.2922 | 3.74 | 290.01 | 27.0474 | 13.5371
2021-06-03 | 1023.3868 | 4.69 | 292.46 | 27.828 | 13.5408
2021-06-04 | 962.9134 | 3.07 | 293.24 | 26.977 | 13.5374
2021-06-05 | 1007.4683 | 3.7 | 293.98 | 27.8519 | 13.5414
2021-06-06 | 998.6929 | 0.55 | 294.37 | 28.978 | 13.5461
2021-06-07 | 1030.7606 | 2.54 | 293.45 | 28.9117 | 13.5478
2021-06-08 | 987.9379 | 3.08 | 293.56 | 27.62 | 13.5407
2021-06-09 | 1019.9331 | 1.81 | 293.9 | 28.9574 | 13.5472
2021-06-10 | 1014.7361 | 1.65 | 294.73 | 28.8998 | 13.5473
2021-06-11 | 1003.3559 | 2.37 | 295.49 | 28.3093 | 13.5482
2021-06-12 | 983.4065 | 6.16 | 291.62 | 26.2178 | 13.524
2021-06-13 | 1051.9857 | 6.04 | 288.68 | 27.9636 | 13.5406
2021-06-14 | 1064.9447 | 1.91 | 293.21 | 30.0102 | 13.5415
2021-06-15 | 988.7452 | 2.24 | 293.11 | 27.9884 | 13.5478
2021-06-16 | 1032.0477 | 2.83 | 294.53 | 28.8246 | 13.548
2021-06-17 | 983.5226 | 4.57 | 299.48 | 26.9045 | 13.5351
2021-06-18 | 1044.4667 | 4.71 | 300.57 | 28.3836 | 13.5426
2021-06-19 | 958.1528 | 0.93 | 300.8 | 27.796 | 13.5479
2021-06-20 | 931.2174 | 1.63 | 300.96 | 26.8044 | 13.5377
2021-06-21 | 938.3945 | 1.9 | 298.56 | 26.8667 | 13.5378
2021-06-22 | 994.4104 | 3.66 | 292.9 | 27.5326 | 13.5401
2021-06-23 | 988.5216 | 1.66 | 291.9 | 28.2296 | 13.5482
2021-06-24 | 951.2954 | 2.36 | 292.08 | 26.9802 | 13.5381
2021-06-25 | 994.7469 | 1.74 | 292.71 | 28.3546 | 13.5482
2021-06-26 | 1004.699 | 2.33 | 294.62 | 28.3571 | 13.5482
2021-06-27 | 1031.8232 | 1.82 | 295.64 | 29.2516 | 13.5461
2021-06-28 | 1005.8978 | 2.16 | 298.82 | 28.4735 | 13.5482
2021-06-29 | 960.8254 | 2.47 | 296.09 | 27.1954 | 13.5392
2021-06-30 | 959.9668 | 4.66 | 291.7 | 26.2224 | 13.5277
2021-07-01 | 1025.1438 | 5.52 | 289.95 | 27.5172 | 13.5384
2021-07-02 | 1030.706 | 3.99 | 292.68 | 28.3065 | 13.5423
2021-07-03 | 1023.3852 | 2.71 | 293.07 | 28.656 | 13.5482
2021-07-04 | 983.726 | 1.48 | 295.26 | 28.196 | 13.5482
2021-07-05 | 932.7148 | 2.59 | 293.61 | 26.3949 | 13.5334
2021-07-06 | 984.7518 | 4.01 | 296.59 | 27.1543 | 13.5377
2021-07-07 | 980.7682 | 1.02 | 293.25 | 28.3165 | 13.5481
2021-07-08 | 960.7579 | 2.46 | 292.61 | 27.1854 | 13.5391
2021-07-09 | 955.9541 | 3 | 292.93 | 26.8248 | 13.5364
2021-07-10 | 974.7352 | 4.34 | 293.24 | 26.7436 | 13.5339
2021-07-11 | 938.8254 | 3.85 | 295.76 | 26.027 | 13.5272
2021-07-12 | 927.6351 | 3.1 | 294.98 | 26.0455 | 13.5289
2021-07-13 | 915.9088 | 3.58 | 297.4 | 25.5418 | 13.5214
2021-07-14 | 908.0333 | 3.05 | 295.58 | 25.5472 | 13.5228
2021-07-15 | 947.7124 | 1.2 | 296.44 | 27.3961 | 13.5467
2021-07-16 | 901.3007 | 2.5 | 297.56 | 25.6099 | 13.525
2021-07-17 | 932.6852 | 4.69 | 296.86 | 25.5254 | 13.5182
2021-07-18 | 938.9835 | 4.82 | 295.41 | 25.6301 | 13.5193
2021-07-19 | 983.8814 | 4.1 | 291.33 | 27.0698 | 13.5369
2021-07-20 | 954.9325 | 3.28 | 291.16 | 26.67 | 13.5348
2021-07-21 | 950.5061 | 3.08 | 292.56 | 26.6464 | 13.5349
2021-07-22 | 884.1108 | 2.1 | 293.23 | 25.3023 | 13.5217
2021-07-23 | 869.7575 | 1.32 | 294.24 | 25.2578 | 13.523
2021-07-24 | 853.948 | 4.08 | 296.95 | 23.646 | 13.4817
2021-07-25 | 841.2148 | 3.64 | 296.86 | 23.4728 | 13.4794
2021-07-26 | 853.7673 | 2.27 | 296.46 | 24.4065 | 13.5066
2021-07-27 | 890.1918 | 3.63 | 296.18 | 24.8261 | 13.5097
2021-07-28 | 907.2336 | 4.18 | 294.57 | 25.0484 | 13.5118
2021-07-29 | 916.5222 | 5.64 | 293 | 24.6921 | 13.4991
2021-07-30 | 898.9349 | 4.26 | 293.68 | 24.788 | 13.5066
2021-07-31 | 930.1575 | 6.49 | 293.69 | 24.7198 | 13.4961
2021-08-01 | 881.1481 | 3.3 | 291.2 | 24.6971 | 13.5083
2021-08-02 | 918.1885 | 4.89 | 290.73 | 25.0286 | 13.5088
2021-08-03 | 899.1395 | 1.57 | 291.19 | 25.9393 | 13.5306
2021-08-04 | 852.1736 | 2.84 | 291.12 | 24.0944 | 13.4978
2021-08-05 | 822.2516 | 3.11 | 291.83 | 23.1373 | 13.4728
2021-08-06 | 854.8225 | 2.31 | 293.47 | 24.4073 | 13.5064
2021-08-07 | 820.296 | 3.94 | 293.29 | 22.7399 | 13.4567
2021-08-08 | 857.7189 | 5.51 | 292.59 | 23.1444 | 13.4596
2021-08-09 | 830.3798 | 3.74 | 291.53 | 23.0997 | 13.4683
2021-08-10 | 807.723 | 3.15 | 292.12 | 22.7066 | 13.4602
2021-08-11 | 854.4772 | 3.33 | 291.72 | 23.9508 | 13.4925
2021-08-12 | 808.139 | 1.59 | 294.84 | 23.4065 | 13.4877
2021-08-13 | 786.4496 | 2.13 | 297.37 | 22.5499 | 13.4618
2021-08-14 | 812.4246 | 3.45 | 294.79 | 22.7272 | 13.4593
2021-08-15 | 820.3259 | 2.69 | 294.4 | 23.2737 | 13.4789
2021-08-16 | 795.18 | 6.11 | 292.1 | 21.1668 | 13.3859
2021-08-17 | 811.0137 | 9.23 | 288.99 | 20.4806 | 13.3314
2021-08-18 | 810.7454 | 7.17 | 290.78 | 21.1995 | 13.379
2021-08-19 | 758.3752 | 5.99 | 291.71 | 20.1777 | 13.3453
2021-08-20 | 760.3622 | 3.67 | 291.13 | 21.1174 | 13.4022
2021-08-21 | 767.5414 | 0.64 | 292.04 | 22.6366 | 13.4723
2021-08-22 | 638.8841 | 3.22 | 291.54 | 17.7114 | 13.2474
2021-08-23 | 733.097 | 6.5 | 289.11 | 19.2699 | 13.2979
2021-08-24 | 761.0664 | 4.8 | 289.6 | 20.6833 | 13.3761
2021-08-25 | 721.6599 | 4.3 | 289.67 | 19.7416 | 13.3396
2021-08-26 | 729.1999 | 4.71 | 287.81 | 19.7951 | 13.3383
2021-08-27 | 750.3232 | 2.27 | 287.18 | 21.3884 | 13.4222
2021-08-28 | 728.8763 | 2.11 | 288.25 | 20.8222 | 13.4022
2021-08-29 | 708.3204 | 1.8 | 288.68 | 20.3369 | 13.3852
2021-08-30 | 685.8886 | 4.92 | 288.55 | 18.472 | 13.2717
2021-08-31 | 705.6857 | 5.61 | 288.96 | 18.8014 | 13.2824
2021-09-01 | 704.6509 | 3.92 | 289.66 | 19.3906 | 13.3267
2021-09-02 | 689.1765 | 3.08 | 290.15 | 19.2578 | 13.3278
2021-09-03 | 705.4899 | 3.38 | 289.92 | 19.622 | 13.3419
2021-09-04 | 666.6848 | 1.2 | 288.95 | 19.3248 | 13.3467
2021-09-05 | 635.3118 | 3.55 | 289.45 | 17.4741 | 13.2302
2021-09-06 | 660.6777 | 0.68 | 289.81 | 19.359 | 13.3526
2021-09-07 | 651.8578 | 1.56 | 291.47 | 18.7359 | 13.3165
2021-09-08 | 637.4127 | 2.42 | 292.17 | 17.9667 | 13.2694
2021-09-09 | 658.8784 | 3.04 | 292.76 | 18.3837 | 13.2856
2021-09-10 | 598.849 | 2.89 | 294.32 | 16.6277 | 13.1867
2021-09-11 | 606.544 | 2.96 | 292.53 | 16.8298 | 13.1983
2021-09-12 | 592.7503 | 3.46 | 291.4 | 16.2281 | 13.154
2021-09-13 | 594.608 | 2.26 | 289.85 | 16.705 | 13.1979
2021-09-14 | 592.212 | 2.26 | 290.11 | 16.632 | 13.1934
2021-09-15 | 545.347 | 3.61 | 291.72 | 14.7313 | 13.045
2021-09-16 | 596.6387 | 5.08 | 290.46 | 15.8 | 13.1052
2021-09-17 | 594.2168 | 4.88 | 287.64 | 15.7758 | 13.1053
2021-09-18 | 575.8713 | 4.07 | 287.44 | 15.4883 | 13.0947
2021-09-19 | 589.8326 | 3.38 | 286.07 | 16.1409 | 13.1483
2021-09-20 | 570.7686 | 2.1 | 285.08 | 16.004 | 13.154
2021-09-21 | 556.8935 | 3.41 | 285.25 | 15.1174 | 13.0753
2021-09-22 | 533.5281 | 3.65 | 286.66 | 14.3345 | 13.0127
2021-09-23 | 522.0806 | 7.26 | 287.3 | 12.9767 | 12.8449
2021-09-24 | 519.2167 | 6.69 | 288.27 | 13.0488 | 12.8606
2021-09-25 | 503.5535 | 3.87 | 290.7 | 13.3794 | 12.9318
2021-09-26 | 476.0271 | 3.67 | 291.74 | 12.598 | 12.8637
2021-09-27 | 426.0178 | 2.98 | 290.31 | 11.2243 | 12.7342
2021-09-28 | 491.7922 | 2.08 | 289.09 | 13.5519 | 12.9707
2021-09-29 | 452.1943 | 2.89 | 286.44 | 12.0529 | 12.8209
2021-09-30 | 496.5097 | 5.53 | 284.48 | 12.6624 | 12.8397
2021-10-01 | 478.2374 | 4.94 | 285.11 | 12.2762 | 12.811
2021-10-02 | 457.6551 | 4.29 | 287.41 | 11.8376 | 12.7773
2021-10-03 | 449.8157 | 6.19 | 290.49 | 11.1529 | 12.6757
2021-10-04 | 441.1087 | 1.87 | 287.1 | 12.0031 | 12.832
2021-10-05 | 385.9885 | 1.57 | 285.83 | 10.3223 | 12.6562
2021-10-06 | 436.6848 | 3.34 | 284.83 | 11.4342 | 12.7493
2021-10-07 | 423.5703 | 1.13 | 285.38 | 11.6528 | 12.8078
2021-10-08 | 415.6272 | 3.57 | 283.74 | 10.7233 | 12.6679
2021-10-09 | 443.8314 | 4.36 | 280.99 | 11.3645 | 12.7242
2021-10-10 | 434.0468 | 3.02 | 280.08 | 11.4181 | 12.7515
2021-10-11 | 395.5657 | 4.14 | 281.4 | 9.9682 | 12.5695
2021-10-12 | 409.3704 | 4.79 | 281.36 | 10.2312 | 12.5899
2021-10-13 | 405.4487 | 4.24 | 280.72 | 10.2384 | 12.5999
2021-10-14 | 375.9772 | 4.92 | 283.15 | 9.2239 | 12.4624
2021-10-15 | 359.4477 | 5.95 | 283.15 | 8.528 | 12.3448
2021-10-16 | 376.1377 | 3.61 | 281.3 | 9.5025 | 12.5209
2021-10-17 | 339.6685 | 3.85 | 281.22 | 8.3378 | 12.355
2021-10-18 | 350.2589 | 3.3 | 283.01 | 8.7934 | 12.4339
2021-10-19 | 330.0147 | 5.04 | 284.67 | 7.8502 | 12.2629
2021-10-20 | 303.857 | 7.77 | 287.49 | 6.7143 | 12.0266
2021-10-21 | 336.3632 | 10.03 | 285.06 | 7.2728 | 12.077
2021-10-22 | 330.1548 | 9.5 | 280.25 | 7.1444 | 12.0607
2021-10-23 | 332.2676 | 5.57 | 279.64 | 7.7957 | 12.2414
2021-10-24 | 325.1721 | 3.52 | 279.69 | 7.964 | 12.3063
2021-10-25 | 321.8892 | 3.91 | 278.83 | 7.788 | 12.2719
2021-10-26 | 290.2122 | 4.48 | 282.03 | 6.7729 | 12.0966
2021-10-27 | 271.4459 | 5.47 | 283.82 | 6.1055 | 11.9581
2021-10-28 | 285.9452 | 3.86 | 282.85 | 6.7511 | 12.1056
2021-10-29 | 292.4723 | 4.01 | 280.58 | 6.9079 | 12.1282
2021-10-30 | 274.1648 | 4.34 | 281.46 | 6.3292 | 12.0204
2021-10-31 | 269.6399 | 4.88 | 284.46 | 6.1375 | 11.9763
2021-11-01 | 255.9918 | 3.66 | 281.93 | 5.9072 | 11.9559
2021-11-02 | 255.5984 | 2.31 | 280.11 | 6.091 | 12.0173
2021-11-03 | 258.7133 | 1.72 | 278.9 | 6.2777 | 12.0634
2021-11-04 | 238.4892 | 3.47 | 279.39 | 5.4181 | 11.8609
2021-11-05 | 250.3635 | 6.48 | 280.79 | 5.3856 | 11.7921
2021-11-06 | 237.835 | 6.52 | 280.48 | 5.0453 | 11.7188
2021-11-07 | 233.3466 | 7.83 | 280.37 | 4.7998 | 11.6373
2021-11-08 | 229.2282 | 5.29 | 280.85 | 4.9465 | 11.7232
2021-11-09 | 222.6325 | 2.71 | 279.87 | 5.0629 | 11.8026
2021-11-10 | 223.8956 | 2.55 | 277.32 | 5.1119 | 11.8152
2021-11-11 | 214.2929 | 2.6 | 277.48 | 4.8292 | 11.7525
2021-11-12 | 200.9374 | 2.88 | 278.16 | 4.4207 | 11.6531
2021-11-13 | 194.569 | 2.75 | 278.11 | 4.2561 | 11.6163
2021-11-14 | 177.7693 | 2.36 | 279.5 | 3.8334 | 11.5195
2021-11-15 | 184.4041 | 3.59 | 277.21 | 3.8908 | 11.5053
2021-11-16 | 177.5288 | 2.09 | 278.18 | 3.8496 | 11.5288
2021-11-17 | 180.7721 | 4.65 | 277.97 | 3.7067 | 11.4348
2021-11-18 | 176.991 | 7.22 | 280.17 | 3.4405 | 11.3121
2021-11-19 | 164.1298 | 8.35 | 283.63 | 3.0919 | 11.1983
2021-11-20 | 174.4055 | 6.45 | 282.76 | 3.4366 | 11.3301
2021-11-21 | 165.257 | 3.63 | 279.67 | 3.391 | 11.3731
2021-11-22 | 182.1066 | 3.07 | 275.88 | 3.8731 | 11.5113
2021-11-23 | 166.4777 | 4.93 | 277.28 | 3.3204 | 11.3231
2021-11-24 | 167.8809 | 2.87 | 278.09 | 3.5158 | 11.4227
2021-11-25 | 159.7285 | 4.03 | 275.85 | 3.2087 | 11.3096
2021-11-26 | 154.3122 | 3.81 | 275.73 | 3.0873 | 11.2793
2021-11-27 | 156.7638 | 3.19 | 273.1 | 3.1858 | 11.3192
2021-11-28 | 151.3852 | 2.14 | 272.98 | 3.1263 | 11.3259
2021-11-29 | 151.6311 | 3.43 | 273.27 | 3.0387 | 11.2712
2021-11-30 | 149.5266 | 6.97 | 275.41 | 2.792 | 11.1244
2021-12-01 | 147.2949 | 8.14 | 277.31 | 2.6969 | 11.0754
2021-12-02 | 153.8113 | 8.01 | 273.69 | 2.8341 | 11.1131
2021-12-03 | 147.1942 | 6.54 | 272.57 | 2.7494 | 11.1161
2021-12-04 | 141.3377 | 3.16 | 273.71 | 2.8004 | 11.206
2021-12-05 | 136.1878 | 1.9 | 272.35 | 2.75 | 11.2179
2021-12-06 | 142.7794 | 2.18 | 270.75 | 2.8953 | 11.2548
2021-12-07 | 138.7796 | 5.03 | 270.89 | 2.625 | 11.1074
2021-12-08 | 135.144 | 6.14 | 271.39 | 2.4907 | 11.0418
2021-12-09 | 120.7945 | 2.3 | 271.37 | 2.3425 | 11.0766
2021-12-10 | 128.994 | 1.95 | 271.76 | 2.5644 | 11.1577
2021-12-11 | 130.321 | 2.28 | 271.4 | 2.5764 | 11.1537
2021-12-12 | 125.519 | 3.75 | 273.26 | 2.3852 | 11.0607
2021-12-13 | 125.1308 | 2.82 | 275.51 | 2.4283 | 11.0972
2021-12-14 | 116.5089 | 3.61 | 275.78 | 2.1885 | 11.0004
2021-12-15 | 119.3134 | 4.33 | 278.71 | 2.2297 | 11.0032
2021-12-16 | 125.9409 | 4.69 | 278.66 | 2.366 | 11.0412
2021-12-17 | 121.838 | 4.12 | 277.06 | 2.2922 | 11.0264
2021-12-18 | 124.0073 | 4.68 | 278.58 | 2.322 | 11.0268
2021-12-19 | 122.6557 | 6.9 | 277.87 | 2.2063 | 10.9439
2021-12-20 | 129.7917 | 3.84 | 272.95 | 2.4805 | 11.0896
2021-12-21 | 124.925 | 1.53 | 272.69 | 2.4904 | 11.144
2021-12-22 | 129.0458 | 2.87 | 270.86 | 2.5095 | 11.1183
2021-12-23 | 121.4326 | 4.27 | 272 | 2.2637 | 11.0076
2021-12-24 | 125.6781 | 3.43 | 272.8 | 2.4037 | 11.0732
2021-12-25 | 140.5645 | 0.59 | 266.83 | 2.9532 | 11.3079
2021-12-26 | 148.2097 | 3.39 | 263.7 | 2.9297 | 11.2308
2021-12-27 | 124.938 | 5.84 | 267.1 | 2.2635 | 10.9672
2021-12-28 | 121.1959 | 5.3 | 272.06 | 2.2158 | 10.9698
2021-12-29 | 121.0174 | 2.62 | 274.22 | 2.3371 | 11.0702
2021-12-30 | 120.4633 | 5.16 | 278.87 | 2.2233 | 10.9848
2021-12-31 | 118.7808 | 7.96 | 283.76 | 2.1094 | 10.9031