## Sheet1
Inputs |  |  |  | Outputs
Date | G | v | T_a | P_PV_TE | N_PV_TE
dd/mm/yy | W/m2 | m/s | K | (W) | (%)
2022-01-01 | 1132.335 | 2.51 | 308.77 | 31.3899 | 13.5275 | Inputs
2022-01-02 | 1141.4005 | 4.9 | 309 | 30.6491 | 13.5413 | G (W/m2) | Solar irradiance
2022-01-03 | 1144.6432 | 5.81 | 308.23 | 30.3673 | 13.5446 | v (m/s) | Wind speed
2022-01-04 | 1136.2111 | 5.59 | 306.02 | 30.2463 | 13.5451 | T_a (K) | Ambient temperature
2022-01-05 | 1162.5614 | 5.23 | 302.84 | 30.9749 | 13.5392 | Outputs
2022-01-06 | 1173.4298 | 5 | 300.96 | 31.3018 | 13.5354 | P_PV-TE (W) | Photovoltaic-thermoelectric power
2022-01-07 | 1170.681 | 4.05 | 300.63 | 31.6132 | 13.5291 | N_PV-TE (%) | Photovoltaic-thermoelectric efficiency
2022-01-08 | 1172.5762 | 3.2 | 301.7 | 32.0001 | 13.5207
2022-01-09 | 1159.0253 | 2.78 | 304.78 | 31.8751 | 13.5212
2022-01-10 | 1161.903 | 3.34 | 307.42 | 31.7243 | 13.5252
2022-01-11 | 1146.1957 | 5.26 | 307.85 | 30.6137 | 13.5422
2022-01-12 | 1124.791 | 5.44 | 308.84 | 30.0538 | 13.5459
2022-01-13 | 1129.6837 | 2.57 | 307.46 | 31.3004 | 13.5289
2022-01-14 | 1148.688 | 1.72 | 308.53 | 32.0846 | 13.5138
2022-01-15 | 1108.9235 | 3.49 | 308.7 | 30.4525 | 13.5405
2022-01-16 | 1077.3329 | 0.71 | 302.37 | 30.8391 | 13.5298
2022-01-17 | 1077.5332 | 3.97 | 301.86 | 29.4877 | 13.547
2022-01-18 | 1062.8195 | 1.55 | 303.53 | 30.141 | 13.5396
2022-01-19 | 1022.05 | 4.89 | 302.79 | 27.7641 | 13.5406
2022-01-20 | 997.9961 | 3.72 | 306.03 | 27.6563 | 13.5407
2022-01-21 | 986.371 | 2.79 | 302.34 | 27.7401 | 13.5412
2022-01-22 | 1078.6295 | 3.17 | 302.27 | 29.8419 | 13.5445
2022-01-23 | 1099.38 | 1.46 | 303.32 | 31.0432 | 13.5292
2022-01-24 | 1108.1144 | 1.46 | 305.17 | 31.2517 | 13.5263
2022-01-25 | 1090.2455 | 3.31 | 305.11 | 30.0717 | 13.5432
2022-01-26 | 1078.2192 | 2.49 | 304.2 | 30.1189 | 13.5415
2022-01-27 | 1068.4537 | 3.47 | 306.05 | 29.4902 | 13.5466
2022-01-28 | 1056.2839 | 5.92 | 305.07 | 28.2095 | 13.5419
2022-01-29 | 1059.6267 | 6.28 | 301.37 | 28.1278 | 13.5414
2022-01-30 | 1055.207 | 4.86 | 302.41 | 28.5955 | 13.5428
2022-01-31 | 1050.4889 | 4.96 | 299.69 | 28.4249 | 13.5426
2022-02-01 | 1042.2498 | 2.74 | 299.52 | 29.1308 | 13.5473
2022-02-02 | 1048.6401 | 6.92 | 294.66 | 27.5677 | 13.5372
2022-02-03 | 1099.0466 | 5.65 | 294.86 | 29.2965 | 13.5429
2022-02-04 | 1137.5045 | 4.89 | 295.93 | 30.5023 | 13.5426
2022-02-05 | 1130.2354 | 3.46 | 296.94 | 30.9144 | 13.5361
2022-02-06 | 1113.5956 | 2.1 | 299.56 | 31.097 | 13.5304
2022-02-07 | 1107.387 | 0.54 | 301.69 | 31.6143 | 13.5177
2022-02-08 | 1077.7383 | 1.66 | 303.82 | 30.4514 | 13.5368
2022-02-09 | 1065.6252 | 3.36 | 300.77 | 29.4461 | 13.5467
2022-02-10 | 1096.275 | 4.32 | 300.4 | 29.7864 | 13.5461
2022-02-11 | 1101.457 | 4.89 | 299.89 | 29.6783 | 13.547
2022-02-12 | 1106.9762 | 3.27 | 300.01 | 30.4627 | 13.5401
2022-02-13 | 1092.3466 | 3.03 | 301.5 | 30.2223 | 13.5417
2022-02-14 | 1043.8646 | 2.66 | 305.66 | 29.2255 | 13.5469
2022-02-15 | 1038.0776 | 2.9 | 304.23 | 28.9793 | 13.5478
2022-02-16 | 1051.4751 | 3.19 | 303.46 | 29.1839 | 13.5474
2022-02-17 | 1043.5418 | 5.6 | 302.1 | 28.0073 | 13.5412
2022-02-18 | 1070.2938 | 5.15 | 298.41 | 28.8252 | 13.543
2022-02-19 | 1068.0597 | 3 | 298.7 | 29.6455 | 13.5454
2022-02-20 | 1073.736 | 3.98 | 299.65 | 29.3831 | 13.5474
2022-02-21 | 1050.0491 | 3.36 | 298.34 | 29.0589 | 13.5478
2022-02-22 | 1045.6992 | 2.55 | 299.02 | 29.2928 | 13.5466
2022-02-23 | 1043.7087 | 3.31 | 300.22 | 28.9322 | 13.548
2022-02-24 | 1024.563 | 4.61 | 301.7 | 27.9359 | 13.5414
2022-02-25 | 1024.6238 | 5.01 | 302.84 | 27.7798 | 13.5406
2022-02-26 | 1005.7706 | 4.55 | 303.86 | 27.4995 | 13.5394
2022-02-27 | 989.8162 | 3.19 | 303.87 | 27.6624 | 13.5409
2022-02-28 | 997.4618 | 2.73 | 304.63 | 28.042 | 13.5478
2022-03-01 | 998.0022 | 1.97 | 304.4 | 28.3742 | 13.5482
2022-03-02 | 987.2693 | 2.33 | 304.55 | 27.9518 | 13.5477
2022-03-03 | 990.351 | 3.17 | 304.52 | 27.6873 | 13.541
2022-03-04 | 984.384 | 5.59 | 304.67 | 26.544 | 13.5299
2022-03-05 | 965.2889 | 5.34 | 301.21 | 26.135 | 13.5253
2022-03-06 | 977.412 | 3.8 | 300.3 | 27.071 | 13.5374
2022-03-07 | 980.3423 | 5.38 | 300.15 | 26.499 | 13.5297
2022-03-08 | 997.2907 | 5.28 | 297.95 | 26.9579 | 13.5345
2022-03-09 | 992.681 | 4.22 | 298.32 | 27.277 | 13.5383
2022-03-10 | 990.7943 | 3.83 | 298.16 | 27.3915 | 13.5393
2022-03-11 | 979.4518 | 3.57 | 298.39 | 27.2119 | 13.5385
2022-03-12 | 974.1039 | 3.17 | 299.78 | 27.2504 | 13.5391
2022-03-13 | 951.6622 | 1.97 | 301.6 | 27.1956 | 13.5395
2022-03-14 | 946.1436 | 2.53 | 303.04 | 26.8107 | 13.5369
2022-03-15 | 937.7786 | 2 | 303.76 | 26.8238 | 13.5375
2022-03-16 | 938.0062 | 2.07 | 305.96 | 26.8068 | 13.5374
2022-03-17 | 930.64 | 3.71 | 305.22 | 25.9136 | 13.5263
2022-03-18 | 911.0947 | 2.82 | 304.87 | 25.7649 | 13.5264
2022-03-19 | 911.9932 | 3.93 | 304.25 | 25.325 | 13.5175
2022-03-20 | 913.1685 | 4.87 | 302.89 | 24.9691 | 13.5083
2022-03-21 | 909.1796 | 2.93 | 302.71 | 25.6583 | 13.5248
2022-03-22 | 917.6165 | 2.32 | 303.2 | 26.1464 | 13.5316
2022-03-23 | 893.7133 | 4.37 | 302.55 | 24.6472 | 13.5038
2022-03-24 | 874.0939 | 5.23 | 301.19 | 23.7577 | 13.4791
2022-03-25 | 868.0217 | 4.76 | 297.59 | 23.7598 | 13.4813
2022-03-26 | 894.3539 | 3.31 | 296.47 | 25.0737 | 13.515
2022-03-27 | 912.7598 | 2.57 | 297.2 | 25.886 | 13.5282
2022-03-28 | 886.936 | 3.05 | 298.75 | 24.9925 | 13.5145
2022-03-29 | 852.7609 | 3.19 | 299.79 | 23.9988 | 13.4946
2022-03-30 | 847.1849 | 5.22 | 298.85 | 23.006 | 13.4577
2022-03-31 | 857.4985 | 5.58 | 295.52 | 23.1284 | 13.459
2022-04-01 | 880.5052 | 4.21 | 293.89 | 24.3092 | 13.4968
2022-04-02 | 842.3539 | 3.32 | 294.22 | 23.6272 | 13.4848
2022-04-03 | 863.5594 | 1.95 | 294.07 | 24.8076 | 13.5147
2022-04-04 | 875.365 | 2.01 | 296.24 | 25.1133 | 13.5193
2022-04-05 | 850.795 | 1.26 | 298.67 | 24.7723 | 13.5162
2022-04-06 | 828.8386 | 3.13 | 298.17 | 23.3444 | 13.4787
2022-04-07 | 834.1228 | 4.67 | 295.91 | 22.8451 | 13.4558
2022-04-08 | 825.9831 | 3.04 | 295.3 | 23.2888 | 13.4775
2022-04-09 | 823.1612 | 1.9 | 296.97 | 23.7079 | 13.4935
2022-04-10 | 816.3147 | 2.43 | 299.29 | 23.2911 | 13.4809
2022-04-11 | 779.9134 | 2.76 | 302.46 | 22.1137 | 13.4448
2022-04-12 | 782.1367 | 4.97 | 303.25 | 21.2992 | 13.401
2022-04-13 | 778.6423 | 4.18 | 301.4 | 21.4959 | 13.4139
2022-04-14 | 778.8035 | 3.54 | 301.13 | 21.7551 | 13.4276
2022-04-15 | 760.7621 | 3.09 | 301.72 | 21.4158 | 13.4185
2022-04-16 | 760.087 | 3.03 | 301.48 | 21.4194 | 13.419
2022-04-17 | 744.9392 | 1.18 | 302.92 | 21.7541 | 13.4428
2022-04-18 | 744.6446 | 5.53 | 297.26 | 19.9909 | 13.3416
2022-04-19 | 768.0528 | 4.18 | 291.59 | 21.1378 | 13.3993
2022-04-20 | 767.7736 | 4.57 | 291.49 | 20.9751 | 13.3899
2022-04-21 | 748.4174 | 4.83 | 292.11 | 20.3248 | 13.3611
2022-04-22 | 731.7333 | 5.53 | 293.34 | 19.6005 | 13.3232
2022-04-23 | 703.8974 | 4.56 | 293.63 | 19.1533 | 13.3104
2022-04-24 | 704.9058 | 5.3 | 293.17 | 18.9143 | 13.2918
2022-04-25 | 715.8763 | 2.36 | 293.71 | 20.3506 | 13.3817
2022-04-26 | 714.2562 | 0.57 | 294.04 | 21.067 | 13.4228
2022-04-27 | 712.7961 | 3.28 | 296.54 | 19.9064 | 13.356
2022-04-28 | 698.1323 | 2.82 | 300.07 | 19.6675 | 13.3495
2022-04-29 | 690.6179 | 3.64 | 299.82 | 19.1357 | 13.3183
2022-04-30 | 665.2318 | 5.2 | 294.32 | 17.8066 | 13.2332
2022-05-01 | 664.8289 | 4 | 293.55 | 18.2121 | 13.2675
2022-05-02 | 665.5731 | 3.03 | 293.68 | 18.5917 | 13.2964
2022-05-03 | 664.4553 | 1.2 | 294.52 | 19.2744 | 13.3448
2022-05-04 | 688.6289 | 5.37 | 293.54 | 18.4227 | 13.2656
2022-05-05 | 693.496 | 4.49 | 286.97 | 18.8399 | 13.2946
2022-05-06 | 693.691 | 3.89 | 286.85 | 19.0674 | 13.3113
2022-05-07 | 692.167 | 4.55 | 286.46 | 18.7764 | 13.2907
2022-05-08 | 682.3745 | 4.16 | 287.87 | 18.6407 | 13.2877
2022-05-09 | 649.1647 | 4.49 | 287.22 | 17.5401 | 13.2239
2022-05-10 | 648.2098 | 4.34 | 289.66 | 17.5781 | 13.228
2022-05-11 | 653.1155 | 2.81 | 290.19 | 18.2857 | 13.2823
2022-05-12 | 652.5967 | 1.46 | 291.34 | 18.7977 | 13.3203
2022-05-13 | 641.9831 | 2.36 | 293.68 | 18.1343 | 13.2791
2022-05-14 | 618.9129 | 3.37 | 296.14 | 17.077 | 13.2095
2022-05-15 | 621.5126 | 3.29 | 293.78 | 17.1726 | 13.2158
2022-05-16 | 627.0543 | 3.7 | 292.47 | 17.1876 | 13.2121
2022-05-17 | 616.9385 | 3.49 | 291.07 | 16.95 | 13.1998
2022-05-18 | 599.152 | 3.75 | 291.81 | 16.3249 | 13.1572
2022-05-19 | 596.5944 | 4.02 | 289.42 | 16.1431 | 13.1415
2022-05-20 | 603.5898 | 3.76 | 288.98 | 16.4413 | 13.1642
2022-05-21 | 611.542 | 3.18 | 289.11 | 16.8874 | 13.199
2022-05-22 | 603.618 | 2.18 | 289.75 | 17.0123 | 13.2174
2022-05-23 | 590.4544 | 2.69 | 291.75 | 16.4295 | 13.176
2022-05-24 | 585.3498 | 2.11 | 291.68 | 16.4803 | 13.1857
2022-05-25 | 597.3029 | 1.97 | 294.13 | 16.912 | 13.2141
2022-05-26 | 590.1301 | 3.06 | 291.67 | 16.2885 | 13.1626
2022-05-27 | 581.9686 | 2.44 | 290.85 | 16.2529 | 13.1673
2022-05-28 | 574.4911 | 3.5 | 291.63 | 15.6582 | 13.1146
2022-05-29 | 572.5877 | 6.07 | 294.6 | 14.8148 | 13.0209
2022-05-30 | 602.664 | 4.29 | 286.83 | 16.2205 | 13.143
2022-05-31 | 578.3691 | 1.51 | 286.83 | 16.4661 | 13.1909
2022-06-01 | 548.9698 | 4.64 | 284.77 | 14.4837 | 13.011
2022-06-02 | 544.8425 | 1.65 | 290.5 | 15.3713 | 13.1165
2022-06-03 | 586.0975 | 2.31 | 286.08 | 16.4081 | 13.1782
2022-06-04 | 586.8039 | 1.63 | 286.84 | 16.6851 | 13.2032
2022-06-05 | 566.7407 | 3.23 | 286.99 | 15.4894 | 13.1051
2022-06-06 | 576.007 | 3.28 | 285.17 | 15.7483 | 13.1224
2022-06-07 | 579.0416 | 3.46 | 283.77 | 15.7723 | 13.1217
2022-06-08 | 581.6579 | 4 | 284.13 | 15.6698 | 13.1079
2022-06-09 | 583.6469 | 3.48 | 282.86 | 15.9017 | 13.1303
2022-06-10 | 575.1362 | 3.46 | 282.97 | 15.6489 | 13.1129
2022-06-11 | 567.1126 | 3.19 | 284.15 | 15.5011 | 13.1059
2022-06-12 | 562.9637 | 2.96 | 284.94 | 15.4561 | 13.1057
2022-06-13 | 577.4147 | 2.57 | 286.39 | 16.0466 | 13.1515
2022-06-14 | 574.0216 | 0.86 | 289.26 | 16.5832 | 13.2056
2022-06-15 | 569.8248 | 2.35 | 289.54 | 15.9026 | 13.1448
2022-06-16 | 563.3518 | 2.46 | 288.66 | 15.6586 | 13.1267
2022-06-17 | 558.0203 | 3.47 | 288.12 | 15.146 | 13.0772
2022-06-18 | 558.6278 | 3.25 | 288.34 | 15.2392 | 13.0869
2022-06-19 | 553.6398 | 1.62 | 290.71 | 15.6609 | 13.1371
2022-06-20 | 568.6059 | 2.07 | 290.28 | 15.9676 | 13.1526
2022-06-21 | 564.8467 | 3.51 | 287.85 | 15.3407 | 13.091
2022-06-22 | 570.9436 | 3.23 | 286.29 | 15.6153 | 13.1139
2022-06-23 | 577.0165 | 2.05 | 287.52 | 16.2265 | 13.1696
2022-06-24 | 579.4545 | 1.41 | 288.71 | 16.5442 | 13.1971
2022-06-25 | 572.3366 | 3.36 | 286.94 | 15.6167 | 13.1125
2022-06-26 | 566.3851 | 5.46 | 286.38 | 14.7609 | 13.0223
2022-06-27 | 569.2289 | 5.16 | 286.45 | 14.936 | 13.0396
2022-06-28 | 552.4518 | 3.25 | 285.1 | 15.0336 | 13.0711
2022-06-29 | 555.0551 | 3.48 | 284.46 | 15.0339 | 13.0681
2022-06-30 | 572.4138 | 4.97 | 284.85 | 15.0799 | 13.0525
2022-07-01 | 574.399 | 5.75 | 283.96 | 14.894 | 13.0281
2022-07-02 | 583.8925 | 5.01 | 281.9 | 15.3916 | 13.0745
2022-07-03 | 593.0795 | 4.03 | 280.78 | 15.9879 | 13.1292
2022-07-04 | 597.0834 | 3.81 | 280.84 | 16.1855 | 13.1453
2022-07-05 | 596.4132 | 2.8 | 281.69 | 16.529 | 13.1797
2022-07-06 | 603.4075 | 2.92 | 282.17 | 16.7017 | 13.1894
2022-07-07 | 605.133 | 3.52 | 281.89 | 16.5369 | 13.172
2022-07-08 | 587.3461 | 3.65 | 282.6 | 15.9543 | 13.1318
2022-07-09 | 590.6032 | 3.91 | 281.98 | 15.9604 | 13.1289
2022-07-10 | 598.1245 | 3.01 | 282.53 | 16.5091 | 13.1762
2022-07-11 | 609.7783 | 1.61 | 283.8 | 17.3968 | 13.2452
2022-07-12 | 594.9476 | 3.91 | 283.14 | 16.098 | 13.1386
2022-07-13 | 603.8525 | 3.79 | 282.36 | 16.4051 | 13.1604
2022-07-14 | 608.0764 | 3.81 | 281.95 | 16.5237 | 13.1678
2022-07-15 | 615.9041 | 3.03 | 283.14 | 17.0469 | 13.2095
2022-07-16 | 625.9132 | 1.9 | 286.93 | 17.7934 | 13.2646
2022-07-17 | 622.3968 | 2.25 | 286.69 | 17.5509 | 13.2476
2022-07-18 | 607.1166 | 3.48 | 287.85 | 16.6404 | 13.18
2022-07-19 | 605.0092 | 4.03 | 287.4 | 16.3829 | 13.157
2022-07-20 | 608.3894 | 3.83 | 284.61 | 16.5397 | 13.169
2022-07-21 | 617.4539 | 2.16 | 283.06 | 17.4193 | 13.2407
2022-07-22 | 615.9507 | 2.22 | 286.64 | 17.3644 | 13.2373
2022-07-23 | 615.8526 | 2.82 | 288.23 | 17.145 | 13.2184
2022-07-24 | 623.7519 | 1.31 | 291.59 | 17.9724 | 13.2803
2022-07-25 | 622.5825 | 4.46 | 286.84 | 16.7589 | 13.1763
2022-07-26 | 642.9588 | 4 | 283.66 | 17.5113 | 13.2268
2022-07-27 | 656.873 | 3.52 | 283.26 | 18.1 | 13.2647
2022-07-28 | 656.9764 | 3.85 | 285.72 | 17.9934 | 13.256
2022-07-29 | 643.9745 | 3.78 | 287.55 | 17.6409 | 13.2371
2022-07-30 | 648.4854 | 2.31 | 289.71 | 18.3344 | 13.2895
2022-07-31 | 611.1186 | 2.95 | 288.93 | 16.9565 | 13.2057
2022-08-01 | 628.7786 | 3.38 | 289.65 | 17.3398 | 13.2242
2022-08-02 | 624.9608 | 6.01 | 294.75 | 16.3658 | 13.1344
2022-08-03 | 633.0621 | 6.73 | 297.87 | 16.3979 | 13.1291
2022-08-04 | 640.8992 | 6.08 | 292.36 | 16.7923 | 13.1613
2022-08-05 | 681.8659 | 3.72 | 287.11 | 18.785 | 13.299
2022-08-06 | 692.4501 | 3.05 | 285.98 | 19.3475 | 13.3318
2022-08-07 | 691.8733 | 3.25 | 285.6 | 19.2513 | 13.3256
2022-08-08 | 699.113 | 3.74 | 285.65 | 19.2768 | 13.3225
2022-08-09 | 684.5571 | 4.12 | 289.43 | 18.7277 | 13.2927
2022-08-10 | 645.4167 | 3.63 | 290.33 | 17.7523 | 13.2454
2022-08-11 | 685.3761 | 3.83 | 286.42 | 18.8437 | 13.3008
2022-08-12 | 721.2823 | 3.77 | 285.45 | 19.9113 | 13.3511
2022-08-13 | 725.8981 | 1.45 | 286.61 | 21.011 | 13.4141
2022-08-14 | 740.1876 | 1.53 | 288.74 | 21.4125 | 13.4282
2022-08-15 | 729.2386 | 4.13 | 288.56 | 20.0193 | 13.3532
2022-08-16 | 745.0155 | 2.15 | 286.27 | 21.2789 | 13.419
2022-08-17 | 753.101 | 3.47 | 290.32 | 20.9827 | 13.3984
2022-08-18 | 732.4264 | 5.99 | 291.77 | 19.447 | 13.3116
2022-08-19 | 757.8347 | 3.67 | 285.5 | 21.0158 | 13.3977
2022-08-20 | 747.5106 | 3.64 | 287.11 | 20.7348 | 13.3869
2022-08-21 | 760.4829 | 2.49 | 288.35 | 21.599 | 13.4282
2022-08-22 | 765.4336 | 4.83 | 290.69 | 20.8027 | 13.3809
2022-08-23 | 778.283 | 5.32 | 283.31 | 20.9363 | 13.3816
2022-08-24 | 782.0011 | 4.86 | 283.85 | 21.2253 | 13.3968
2022-08-25 | 784.54 | 4.07 | 285.04 | 21.6234 | 13.4178
2022-08-26 | 785.438 | 3.45 | 286.28 | 21.9121 | 13.4324
2022-08-27 | 790.7117 | 2.91 | 288.95 | 22.3047 | 13.4491
2022-08-28 | 777.2722 | 3.03 | 294.47 | 21.8888 | 13.435
2022-08-29 | 776.3489 | 5.16 | 290.43 | 20.9854 | 13.3857
2022-08-30 | 779.5699 | 4.34 | 288.3 | 21.3881 | 13.4074
2022-08-31 | 762.9133 | 3.45 | 289.02 | 21.2713 | 13.4096
2022-09-01 | 778.4903 | 4.18 | 285.45 | 21.4065 | 13.409
2022-09-02 | 816.8007 | 5.29 | 286.24 | 22.0548 | 13.4249
2022-09-03 | 807.7916 | 5.31 | 286.64 | 21.7956 | 13.4154
2022-09-04 | 814.0743 | 3.33 | 286.52 | 22.7863 | 13.4612
2022-09-05 | 819.3819 | 2.91 | 289.62 | 23.1317 | 13.4736
2022-09-06 | 801.2914 | 2.53 | 295.65 | 22.8013 | 13.4668
2022-09-07 | 814.7046 | 5.06 | 294.02 | 22.133 | 13.43
2022-09-08 | 858.5494 | 4.24 | 290.62 | 23.6748 | 13.4812
2022-09-09 | 848.9645 | 1.66 | 291.23 | 24.5211 | 13.5106
2022-09-10 | 825.4603 | 4.19 | 291.58 | 22.774 | 13.4561
2022-09-11 | 830.6165 | 3.86 | 290.67 | 23.0518 | 13.4662
2022-09-12 | 845.5205 | 4.15 | 292.73 | 23.36 | 13.4734
2022-09-13 | 853.3466 | 4.8 | 296.58 | 23.3322 | 13.4694
2022-09-14 | 851.7319 | 3.53 | 298.53 | 23.8213 | 13.4888
2022-09-15 | 872.7265 | 4.18 | 292.85 | 24.103 | 13.4922
2022-09-16 | 900.762 | 2.93 | 292.94 | 25.3924 | 13.5209
2022-09-17 | 909.6296 | 1.97 | 291.91 | 26.0459 | 13.531
2022-09-18 | 904.397 | 3.18 | 293.89 | 25.3874 | 13.5202
2022-09-19 | 884.9307 | 3.68 | 300.56 | 24.6831 | 13.507
2022-09-20 | 892.5333 | 6.01 | 296.81 | 23.9229 | 13.4791
2022-09-21 | 932.8498 | 2.62 | 291.99 | 26.3792 | 13.5332
2022-09-22 | 929.0798 | 2.37 | 294.33 | 26.3975 | 13.5337
2022-09-23 | 932.8455 | 2.94 | 295.29 | 26.2532 | 13.5315
2022-09-24 | 935.6422 | 4.84 | 297.53 | 25.5458 | 13.5181
2022-09-25 | 897.1747 | 1.24 | 299.6 | 26.0599 | 13.5324
2022-09-26 | 897.107 | 5.17 | 294.52 | 24.3695 | 13.494
2022-09-27 | 911.3093 | 2.62 | 290.58 | 25.8002 | 13.5269
2022-09-28 | 955.9592 | 3.91 | 291.21 | 26.4287 | 13.5315
2022-09-29 | 954.3605 | 4.24 | 293.34 | 26.2589 | 13.529
2022-09-30 | 924.2725 | 3.84 | 294.37 | 25.6412 | 13.5221
2022-10-01 | 913.2311 | 2.77 | 295.02 | 25.8039 | 13.5268
2022-10-02 | 923.8488 | 2.89 | 297.18 | 26.0439 | 13.5294
2022-10-03 | 930.9998 | 1.88 | 297.71 | 26.6767 | 13.5366
2022-10-04 | 951.7157 | 2.34 | 295.88 | 27.0136 | 13.5383
2022-10-05 | 963.825 | 0.58 | 299.18 | 28.0915 | 13.5481
2022-10-06 | 973.6533 | 3.9 | 299.84 | 26.9304 | 13.5362
2022-10-07 | 962.8015 | 6.12 | 295.17 | 25.7277 | 13.5171
2022-10-08 | 996.3139 | 4.72 | 291.43 | 27.1282 | 13.5366
2022-10-09 | 1032.6603 | 3.95 | 291.91 | 28.3689 | 13.5424
2022-10-10 | 1014.4468 | 3.08 | 295.94 | 28.2883 | 13.548
2022-10-11 | 980.6682 | 3.91 | 299.9 | 27.1068 | 13.5375
2022-10-12 | 965.2479 | 3.92 | 301.55 | 26.7131 | 13.5344
2022-10-13 | 971.3367 | 3.42 | 289.01 | 27.0267 | 13.5373
2022-10-14 | 983.2068 | 3.95 | 293.77 | 27.127 | 13.5375
2022-10-15 | 993.1669 | 4.75 | 296.86 | 27.0632 | 13.5361
2022-10-16 | 991.3046 | 4.57 | 299.34 | 27.1022 | 13.5367
2022-10-17 | 979.0487 | 3.96 | 302.21 | 27.055 | 13.5371
2022-10-18 | 1011.3022 | 6.35 | 294.84 | 26.8665 | 13.5316
2022-10-19 | 1034.6749 | 4.18 | 295.42 | 28.3373 | 13.5424
2022-10-20 | 1034.825 | 1.96 | 297.26 | 29.2704 | 13.5462
2022-10-21 | 1044.499 | 0.23 | 300.32 | 30.2562 | 13.5356
2022-10-22 | 1034.2637 | 1.76 | 302.29 | 29.3567 | 13.5455
2022-10-23 | 1020.9334 | 4.6 | 298.52 | 27.8337 | 13.541
2022-10-24 | 1039.9174 | 2.14 | 298.59 | 29.3229 | 13.5461
2022-10-25 | 1009.6896 | 1.61 | 301.94 | 28.8123 | 13.5475
2022-10-26 | 1038.995 | 4.02 | 299.22 | 28.5294 | 13.5425
2022-10-27 | 1040.406 | 2.92 | 298.24 | 29.0058 | 13.5477
2022-10-28 | 1024.4161 | 2.42 | 299.45 | 28.8263 | 13.5479
2022-10-29 | 1015.9877 | 5.51 | 302.34 | 27.3602 | 13.5376
2022-10-30 | 1006.1367 | 7.4 | 305.65 | 26.402 | 13.5241
2022-10-31 | 1061.1423 | 8.53 | 294.1 | 27.2538 | 13.5315
2022-11-01 | 1112.1494 | 5.75 | 292.4 | 29.5553 | 13.5424
2022-11-02 | 1118.2484 | 3.7 | 290.96 | 30.5154 | 13.5406
2022-11-03 | 1116.3354 | 4 | 292.79 | 30.3555 | 13.5424
2022-11-04 | 1113.218 | 4.17 | 295.43 | 30.2245 | 13.5435
2022-11-05 | 1117.0189 | 3.13 | 297.49 | 30.745 | 13.5372
2022-11-06 | 1109.0415 | 3.82 | 300.19 | 30.2882 | 13.5425
2022-11-07 | 1104.8616 | 2.92 | 301.4 | 30.5614 | 13.5385
2022-11-08 | 1086.2118 | 0.36 | 302.85 | 31.1989 | 13.5237
2022-11-09 | 1089.1881 | 4.94 | 302.92 | 29.3916 | 13.542
2022-11-10 | 1081.1777 | 1.21 | 303.44 | 30.7207 | 13.5327
2022-11-11 | 1064.1191 | 4.45 | 304.96 | 28.9951 | 13.5424
2022-11-12 | 1061.2346 | 3.6 | 303.52 | 29.2528 | 13.5475
2022-11-13 | 1105.592 | 5.04 | 298.51 | 29.7095 | 13.547
2022-11-14 | 1108.5088 | 4.18 | 295.52 | 30.1103 | 13.5443
2022-11-15 | 1093.3866 | 3.61 | 296.88 | 29.9915 | 13.5442
2022-11-16 | 1087.0244 | 2.8 | 291.94 | 30.1577 | 13.5419
2022-11-17 | 1089.573 | 4.23 | 296.28 | 29.6455 | 13.5467
2022-11-18 | 1082.7953 | 4.99 | 303.27 | 29.2184 | 13.5424
2022-11-19 | 1120.9084 | 4.87 | 300.3 | 30.1452 | 13.5449
2022-11-20 | 1145.6091 | 3.74 | 296.76 | 31.1533 | 13.5341
2022-11-21 | 1101.081 | 3.86 | 295.18 | 30.0643 | 13.5441
2022-11-22 | 1097.6916 | 3.46 | 295.94 | 30.1512 | 13.543
2022-11-23 | 1104.1487 | 2.16 | 297.15 | 30.8448 | 13.5337
2022-11-24 | 1108.7157 | 2.49 | 298.75 | 30.8194 | 13.5348
2022-11-25 | 1097.1505 | 1.55 | 301.86 | 30.9495 | 13.5308
2022-11-26 | 1099.3906 | 1.65 | 302.13 | 30.9608 | 13.5309
2022-11-27 | 1108.1458 | 4.13 | 299.4 | 30.1386 | 13.544
2022-11-28 | 1132.6736 | 5.03 | 298.19 | 30.3455 | 13.5439
2022-11-29 | 1159.3767 | 5.18 | 297.25 | 30.8954 | 13.5399
2022-11-30 | 1174.9281 | 4.75 | 297.98 | 31.4204 | 13.5335
2022-12-01 | 1158.7812 | 4.12 | 299.58 | 31.3121 | 13.5331
2022-12-02 | 1142.6322 | 3.88 | 301.3 | 31.0468 | 13.5356
2022-12-03 | 1163.9722 | 3.39 | 302.37 | 31.7325 | 13.5254
2022-12-04 | 1162.0704 | 3.47 | 303.32 | 31.661 | 13.5266
2022-12-05 | 1152.2074 | 3.11 | 305.82 | 31.5911 | 13.5265
2022-12-06 | 1154.0686 | 2.02 | 308.46 | 32.0834 | 13.5149
2022-12-07 | 1131.8149 | 6.57 | 304.78 | 29.7603 | 13.5425
2022-12-08 | 1137.2961 | 4.79 | 302.33 | 30.5667 | 13.5419
2022-12-09 | 1127.2971 | 3.55 | 304.1 | 30.8375 | 13.537
2022-12-10 | 1138.9466 | 2.1 | 307.61 | 31.7046 | 13.5215
2022-12-11 | 1131.9496 | 3.35 | 305.65 | 31.031 | 13.5344
2022-12-12 | 1148.7003 | 4.74 | 299.07 | 30.8338 | 13.5396
2022-12-13 | 1160.2341 | 4.8 | 300.12 | 31.0779 | 13.5373
2022-12-14 | 1133.212 | 4.49 | 299.31 | 30.5779 | 13.5413
2022-12-15 | 1134.9358 | 4.97 | 299.02 | 30.4256 | 13.5433
2022-12-16 | 1122.0297 | 5.27 | 298.62 | 30.0047 | 13.5461
2022-12-17 | 1135.3871 | 3.79 | 300.61 | 30.9139 | 13.5368
2022-12-18 | 1147.65 | 1.97 | 302.8 | 31.9421 | 13.5173
2022-12-19 | 1134.2347 | 1.19 | 303.18 | 31.9615 | 13.5141
2022-12-20 | 1117.8999 | 1.07 | 304.34 | 31.6394 | 13.5191
2022-12-21 | 1114.6589 | 0.46 | 304.47 | 31.8224 | 13.5137
2022-12-22 | 1094.7557 | 4.93 | 300.26 | 29.5167 | 13.5416
2022-12-23 | 1106.2978 | 3.34 | 298.61 | 30.413 | 13.5407
2022-12-24 | 1112.9263 | 3.76 | 300.55 | 30.4049 | 13.5415
2022-12-25 | 1121.5652 | 4.67 | 301.92 | 30.2475 | 13.544
2022-12-26 | 1111.814 | 5.04 | 301.73 | 29.8717 | 13.5464
2022-12-27 | 1116.2368 | 5.41 | 302.91 | 29.8466 | 13.5408
2022-12-28 | 1110.7455 | 5.05 | 304.82 | 29.8576 | 13.5464
2022-12-29 | 1087.1473 | 5.05 | 301.58 | 29.2904 | 13.5423
2022-12-30 | 1088.5815 | 5.12 | 305.06 | 29.3139 | 13.5423
2022-12-31 | 1107.8809 | 3.69 | 306.57 | 30.3394 | 13.5418