## Sheet1
Inputs |  |  |  | Outputs
Date | G | v | T_a | P_PV_TE | N_PV_TE
dd/mm/yy | W/m2 | m/s | K | (W) | (%)
2022-01-01 | 986.3388 | 0.79 | 297.41 | 28.5687 | 13.5476 | Inputs
2022-01-02 | 987.5812 | 0.8 | 297.17 | 28.5951 | 13.5476 | G (W/m2) | Solar irradiance
2022-01-03 | 979.8207 | 0.69 | 297.43 | 28.4475 | 13.5478 | v (m/s) | Wind speed
2022-01-04 | 986.8616 | 0.66 | 297.43 | 28.6389 | 13.5474 | T_a (K) | Ambient temperature
2022-01-05 | 976.0507 | 0.65 | 297.73 | 28.3699 | 13.5479 | Outputs
2022-01-06 | 963.6946 | 0.56 | 298.34 | 28.095 | 13.5481 | P_PV-TE (W) | Photovoltaic-thermoelectric power
2022-01-07 | 974.0974 | 0.87 | 297.26 | 28.2224 | 13.5481 | N_PV-TE (%) | Photovoltaic-thermoelectric efficiency
2022-01-08 | 973.0252 | 0.84 | 296.66 | 28.2068 | 13.5481
2022-01-09 | 989.6289 | 0.86 | 297.02 | 28.6202 | 13.5476
2022-01-10 | 980.8493 | 0.73 | 297.46 | 28.4561 | 13.5478
2022-01-11 | 962.5958 | 0.76 | 297.62 | 27.9771 | 13.5481
2022-01-12 | 987.3228 | 0.79 | 297.04 | 28.5927 | 13.5476
2022-01-13 | 994.2907 | 0.73 | 297.04 | 28.7945 | 13.547
2022-01-14 | 985.6943 | 0.82 | 297.89 | 28.5404 | 13.5477
2022-01-15 | 996.7358 | 0.63 | 297.58 | 28.9009 | 13.5465
2022-01-16 | 994.8132 | 0.29 | 298.14 | 29.0031 | 13.5457
2022-01-17 | 973.5605 | 0.5 | 296.96 | 28.3708 | 13.5479
2022-01-18 | 987.3506 | 0.32 | 297.48 | 28.801 | 13.5466
2022-01-19 | 984.6865 | 0.64 | 297.58 | 28.5931 | 13.5475
2022-01-20 | 992.4008 | 0.58 | 297.54 | 28.8139 | 13.5468
2022-01-21 | 1008.3703 | 0.61 | 298.67 | 29.2025 | 13.545
2022-01-22 | 1003.74 | 0.59 | 299.14 | 29.097 | 13.5455
2022-01-23 | 976.5148 | 0.18 | 299.35 | 28.5923 | 13.5472
2022-01-24 | 955.819 | 0.49 | 298.68 | 27.9239 | 13.5481
2022-01-25 | 967.0065 | 0.59 | 297.82 | 28.1656 | 13.5481
2022-01-26 | 965.0914 | 0.58 | 297 | 28.119 | 13.5481
2022-01-27 | 981.1357 | 0.62 | 297.03 | 28.5107 | 13.5477
2022-01-28 | 992.4988 | 0.62 | 297.34 | 28.7984 | 13.5469
2022-01-29 | 990.5037 | 0.69 | 297.48 | 28.7178 | 13.5472
2022-01-30 | 997.8239 | 0.75 | 296.18 | 28.8725 | 13.5467
2022-01-31 | 1002.3082 | 0.78 | 296.98 | 28.9734 | 13.5463
2022-02-01 | 989.7257 | 0.58 | 297.71 | 28.7469 | 13.547
2022-02-02 | 976.2933 | 0.32 | 298.07 | 28.5222 | 13.5475
2022-02-03 | 974.2754 | 0.51 | 297.74 | 28.3863 | 13.5479
2022-02-04 | 979.56 | 0.39 | 298.06 | 28.5743 | 13.5474
2022-02-05 | 981.9076 | 0.32 | 298.66 | 28.6659 | 13.5471
2022-02-06 | 940.8149 | 0.39 | 298.55 | 27.5786 | 13.5477
2022-02-07 | 943.425 | 0.48 | 298.19 | 27.6059 | 13.5477
2022-02-08 | 962.455 | 0.3 | 297.74 | 28.1768 | 13.5481
2022-02-09 | 961.6794 | 0.41 | 297.57 | 28.1078 | 13.5481
2022-02-10 | 997.1282 | 0.35 | 297.51 | 29.0335 | 13.5456
2022-02-11 | 971.7726 | 0.47 | 297.13 | 28.3388 | 13.5479
2022-02-12 | 984.8308 | 0.5 | 296.82 | 28.6566 | 13.5472
2022-02-13 | 989.1422 | 0.73 | 297 | 28.6648 | 13.5474
2022-02-14 | 978.6202 | 0.74 | 297.62 | 28.3955 | 13.5479
2022-02-15 | 957.2412 | 0.41 | 298.23 | 27.995 | 13.5481
2022-02-16 | 946.4371 | 0.67 | 296.92 | 27.5973 | 13.5476
2022-02-17 | 986.3049 | 0.38 | 297.76 | 28.7487 | 13.5468
2022-02-18 | 981.6349 | 0.62 | 297.35 | 28.5241 | 13.5476
2022-02-19 | 995.0346 | 0.73 | 296.5 | 28.812 | 13.5469
2022-02-20 | 991.5548 | 0.47 | 296.54 | 28.8388 | 13.5466
2022-02-21 | 972.7533 | 0.62 | 297.55 | 28.2986 | 13.548
2022-02-22 | 952.6287 | 0.69 | 297.69 | 27.7509 | 13.5479
2022-02-23 | 959.5168 | 0.53 | 297.38 | 27.9987 | 13.5481
2022-02-24 | 949.965 | 0.28 | 297.91 | 27.8639 | 13.5481
2022-02-25 | 965.979 | 0.76 | 298.72 | 28.0666 | 13.5482
2022-02-26 | 984.604 | 0.71 | 298.9 | 28.5634 | 13.5476
2022-02-27 | 954.7977 | 0.48 | 298.64 | 27.9019 | 13.5481
2022-02-28 | 967.7402 | 0.25 | 298.53 | 28.336 | 13.5478
2022-03-01 | 934.9545 | 0.49 | 297.76 | 27.3792 | 13.5471
2022-03-02 | 949.9296 | 0.51 | 298.24 | 27.7617 | 13.548
2022-03-03 | 931.6813 | 0.51 | 297.46 | 27.2838 | 13.5468
2022-03-04 | 937.5744 | 0.4 | 296.81 | 27.4857 | 13.5475
2022-03-05 | 946.766 | 0.57 | 297.62 | 27.6517 | 13.5478
2022-03-06 | 952.7276 | 0.5 | 297.18 | 27.8363 | 13.548
2022-03-07 | 961.3945 | 0.66 | 296.4 | 27.9873 | 13.5481
2022-03-08 | 952.4703 | 0.68 | 297.35 | 27.7504 | 13.5479
2022-03-09 | 952.6314 | 0.54 | 297.37 | 27.8165 | 13.548
2022-03-10 | 944.3682 | 0.33 | 298.2 | 27.697 | 13.5479
2022-03-11 | 943.4839 | 0.34 | 297.21 | 27.6674 | 13.5479
2022-03-12 | 937.2578 | 0.17 | 297.73 | 27.5818 | 13.5478
2022-03-13 | 933.1299 | 0.76 | 298.46 | 27.2137 | 13.5463
2022-03-14 | 921.7087 | 0.72 | 298.05 | 26.9294 | 13.545
2022-03-15 | 937.5158 | 0.51 | 297.03 | 27.4358 | 13.5473
2022-03-16 | 937.5006 | 0.03 | 296.97 | 27.6493 | 13.5479
2022-03-17 | 920.1772 | 0.71 | 296.93 | 26.8905 | 13.5447
2022-03-18 | 920.0646 | 0.61 | 297.49 | 26.9332 | 13.5451
2022-03-19 | 915.0693 | 0.48 | 298.36 | 26.8605 | 13.5448
2022-03-20 | 907.5818 | 0.27 | 298.79 | 26.7555 | 13.5445
2022-03-21 | 926.6522 | 0.32 | 298.32 | 27.2379 | 13.5467
2022-03-22 | 908.4832 | 0.31 | 298.4 | 26.7609 | 13.5445
2022-03-23 | 919.9802 | 0.55 | 297.76 | 26.9582 | 13.5453
2022-03-24 | 917.6175 | 0.69 | 298.03 | 26.8342 | 13.5444
2022-03-25 | 913.1885 | 0.27 | 296.79 | 26.9006 | 13.5453
2022-03-26 | 901.926 | 0.7 | 298.27 | 26.412 | 13.5415
2022-03-27 | 898.5421 | 0.39 | 298.29 | 26.4588 | 13.5423
2022-03-28 | 891.3132 | 0.26 | 298.23 | 26.322 | 13.5415
2022-03-29 | 898.2602 | 0.78 | 297.61 | 26.2766 | 13.5402
2022-03-30 | 898.9114 | 0.22 | 297.77 | 26.5435 | 13.5432
2022-03-31 | 893.8825 | 0.36 | 297.77 | 26.3457 | 13.5415
2022-04-01 | 901.2029 | 0.7 | 297.86 | 26.3916 | 13.5413
2022-04-02 | 875.1108 | 0.84 | 298.28 | 25.6333 | 13.5287
2022-04-03 | 887.2425 | 0.63 | 298.34 | 26.0628 | 13.5333
2022-04-04 | 880.6541 | 0.38 | 298.17 | 25.9796 | 13.5382
2022-04-05 | 857.3951 | 0.14 | 297.86 | 25.462 | 13.5281
2022-04-06 | 886.5433 | 0.81 | 298.72 | 25.9621 | 13.5321
2022-04-07 | 862.424 | 0.86 | 298.78 | 25.2748 | 13.5244
2022-04-08 | 876.7775 | 0.93 | 298.82 | 25.6398 | 13.5286
2022-04-09 | 879.7339 | 0.83 | 298.79 | 25.7664 | 13.5301
2022-04-10 | 869.2601 | 0.67 | 299.11 | 25.5512 | 13.5281
2022-04-11 | 861.5391 | 0.49 | 298.57 | 25.4178 | 13.5269
2022-04-12 | 822.0102 | 0.38 | 298.33 | 24.3554 | 13.512
2022-04-13 | 839.5052 | 0.38 | 298.12 | 24.8502 | 13.5197
2022-04-14 | 822.5731 | 0.55 | 297.51 | 24.2925 | 13.5103
2022-04-15 | 821.9891 | 0.44 | 297.77 | 24.3263 | 13.5113
2022-04-16 | 822.0888 | 0.36 | 297.86 | 24.3656 | 13.5122
2022-04-17 | 826.3863 | 0.47 | 297.75 | 24.4375 | 13.5131
2022-04-18 | 836.6771 | 0.65 | 297.83 | 24.6472 | 13.5159
2022-04-19 | 827.3925 | 0.64 | 298 | 24.3899 | 13.5118
2022-04-20 | 829.3852 | 0.9 | 298.41 | 24.331 | 13.5099
2022-04-21 | 834.4209 | 0.71 | 298.57 | 24.5585 | 13.5144
2022-04-22 | 834.467 | 0.6 | 298.38 | 24.6089 | 13.5155
2022-04-23 | 801.4809 | 0.58 | 297.24 | 23.6741 | 13.4983
2022-04-24 | 825.8954 | 0.89 | 297.87 | 24.2353 | 13.5082
2022-04-25 | 834.515 | 0.75 | 298.42 | 24.5428 | 13.514
2022-04-26 | 856.1185 | 0.93 | 298.19 | 25.0664 | 13.5214
2022-04-27 | 853.6744 | 0.92 | 297.83 | 25.0018 | 13.5205
2022-04-28 | 834.7924 | 0.89 | 297.93 | 24.4866 | 13.5126
2022-04-29 | 815.8961 | 0.88 | 297.76 | 23.9551 | 13.5029
2022-04-30 | 813.673 | 0.87 | 297.55 | 23.8954 | 13.5018
2022-05-01 | 821.1459 | 0.71 | 297.72 | 24.1806 | 13.5078
2022-05-02 | 811.3081 | 0.68 | 297.78 | 23.9135 | 13.5029
2022-05-03 | 806.4178 | 0.85 | 298.36 | 23.698 | 13.4977
2022-05-04 | 770.9804 | 0.85 | 298.45 | 22.6616 | 13.4721
2022-05-05 | 767.1631 | 0.81 | 298.2 | 22.5656 | 13.4696
2022-05-06 | 769.8338 | 0.76 | 298.14 | 22.6671 | 13.4727
2022-05-07 | 771.507 | 0.73 | 298.5 | 22.7312 | 13.4747
2022-05-08 | 783.8675 | 0.7 | 298.54 | 23.1094 | 13.4847
2022-05-09 | 789.0397 | 0.98 | 298.2 | 23.1343 | 13.484
2022-05-10 | 798.0964 | 1.06 | 298.12 | 23.3623 | 13.4892
2022-05-11 | 789.4501 | 0.93 | 297.22 | 23.1658 | 13.485
2022-05-12 | 783.9242 | 0.83 | 297.25 | 23.0489 | 13.4825
2022-05-13 | 757.567 | 0.77 | 297.4 | 22.2954 | 13.462
2022-05-14 | 753.3544 | 0.75 | 297.83 | 22.1796 | 13.4587
2022-05-15 | 752.1444 | 0.62 | 297.99 | 22.202 | 13.4601
2022-05-16 | 737.9792 | 0.22 | 298.51 | 21.9566 | 13.455
2022-05-17 | 721.7238 | 1.14 | 297.43 | 21.0548 | 13.4185
2022-05-18 | 754.9765 | 1.29 | 292.96 | 21.9735 | 13.4488
2022-05-19 | 778.4756 | 0.7 | 290.08 | 22.9277 | 13.4798
2022-05-20 | 790.2893 | 0.71 | 291.27 | 23.2734 | 13.4885
2022-05-21 | 789.5416 | 0.93 | 292.62 | 23.1552 | 13.4845
2022-05-22 | 779.7169 | 0.88 | 293.09 | 22.8907 | 13.478
2022-05-23 | 772.3018 | 0.68 | 293.87 | 22.7646 | 13.4757
2022-05-24 | 737.235 | 0.9 | 295.7 | 21.6228 | 13.4399
2022-05-25 | 751.9272 | 1 | 296.81 | 22.0228 | 13.4523
2022-05-26 | 767.3815 | 0.87 | 295.88 | 22.5384 | 13.4684
2022-05-27 | 744.89 | 1 | 296.57 | 21.8113 | 13.4455
2022-05-28 | 742.7009 | 1.01 | 296.99 | 21.7425 | 13.4433
2022-05-29 | 745.9258 | 0.99 | 296.68 | 21.8472 | 13.4468
2022-05-30 | 765.3439 | 0.88 | 296.8 | 22.4761 | 13.4666
2022-05-31 | 759.8362 | 0.71 | 296.57 | 22.3877 | 13.465
2022-06-01 | 736.7406 | 0.7 | 297.48 | 21.7016 | 13.4439
2022-06-02 | 711.9331 | 0.77 | 297.87 | 20.919 | 13.4161
2022-06-03 | 742.6257 | 0.85 | 298.24 | 21.8146 | 13.4467
2022-06-04 | 740.8862 | 0.87 | 297.02 | 21.7498 | 13.4444
2022-06-05 | 731.7595 | 0.66 | 297.12 | 21.5677 | 13.4397
2022-06-06 | 739.6042 | 0.68 | 296.91 | 21.7952 | 13.447
2022-06-07 | 736.7309 | 0.86 | 297.1 | 21.6294 | 13.4405
2022-06-08 | 739.871 | 0.58 | 297.06 | 21.8483 | 13.4493
2022-06-09 | 735.9973 | 0.54 | 296.96 | 21.7489 | 13.4464
2022-06-10 | 725.7976 | 0.88 | 296.49 | 21.2884 | 13.4286
2022-06-11 | 727.2386 | 0.86 | 296.3 | 21.3403 | 13.4306
2022-06-12 | 725.232 | 0.72 | 296.07 | 21.3404 | 13.4315
2022-06-13 | 726.1548 | 0.74 | 295.92 | 21.3592 | 13.432
2022-06-14 | 716.0565 | 0.69 | 295.37 | 21.0726 | 13.4222
2022-06-15 | 698.1034 | 0.63 | 297.56 | 20.5554 | 13.4033
2022-06-16 | 719.0529 | 0.79 | 297.8 | 21.127 | 13.4236
2022-06-17 | 734.2425 | 0.39 | 297.96 | 21.7655 | 13.4479
2022-06-18 | 726.3661 | 0.68 | 297.15 | 21.3956 | 13.4337
2022-06-19 | 746.4459 | 0.72 | 297.3 | 21.9844 | 13.4528
2022-06-20 | 751.0518 | 0.86 | 296.43 | 22.0576 | 13.4542
2022-06-21 | 745.2408 | 0.75 | 296.96 | 21.9338 | 13.451
2022-06-22 | 739.5574 | 0.63 | 296.77 | 21.8157 | 13.448
2022-06-23 | 721.6426 | 0.74 | 297.71 | 21.2273 | 13.4275
2022-06-24 | 727.1616 | 0.87 | 297.18 | 21.3361 | 13.4304
2022-06-25 | 745.773 | 0.78 | 297.37 | 21.9376 | 13.451
2022-06-26 | 741.2381 | 0.78 | 297.22 | 21.8009 | 13.4466
2022-06-27 | 758.99 | 0.71 | 295.64 | 22.3599 | 13.4642
2022-06-28 | 750.669 | 0.66 | 296.06 | 22.1345 | 13.4577
2022-06-29 | 702.5182 | 0.64 | 296.83 | 20.6846 | 13.4082
2022-06-30 | 726.5432 | 0.36 | 297.35 | 21.5437 | 13.4408
2022-07-01 | 728.3168 | 0.67 | 297.78 | 21.4609 | 13.436
2022-07-02 | 742.3826 | 0.87 | 298 | 21.7977 | 13.446
2022-07-03 | 730.2554 | 1.19 | 298.14 | 21.2932 | 13.4268
2022-07-04 | 760.0535 | 0.93 | 297.4 | 22.2981 | 13.4612
2022-07-05 | 762.7985 | 0.8 | 296.89 | 22.4365 | 13.4659
2022-07-06 | 765.8469 | 0.6 | 297.28 | 22.6184 | 13.4722
2022-07-07 | 753.6283 | 0.83 | 298.56 | 22.1543 | 13.4574
2022-07-08 | 754.3978 | 0.92 | 299.04 | 22.1387 | 13.4565
2022-07-09 | 758.5844 | 0.89 | 299.33 | 22.2778 | 13.4609
2022-07-10 | 768.8022 | 0.95 | 298.63 | 22.5529 | 13.4685
2022-07-11 | 767.2974 | 0.79 | 297.73 | 22.5772 | 13.4701
2022-07-12 | 766.0322 | 0.67 | 299.23 | 22.5977 | 13.4713
2022-07-13 | 771.373 | 0.85 | 298.38 | 22.6731 | 13.4724
2022-07-14 | 764.4784 | 0.23 | 299.82 | 22.7519 | 13.4778
2022-07-15 | 762.1648 | 0.88 | 299.88 | 22.3906 | 13.4643
2022-07-16 | 772.0327 | 0.5 | 300.52 | 22.8559 | 13.4792
2022-07-17 | 778.0123 | 1.15 | 300.18 | 22.7409 | 13.4728
2022-07-18 | 785.876 | 0.98 | 299.68 | 23.046 | 13.4818
2022-07-19 | 784.2153 | 0.96 | 298.68 | 23.0033 | 13.4807
2022-07-20 | 793.3643 | 0.93 | 298.79 | 23.2847 | 13.4879
2022-07-21 | 781.3759 | 0.77 | 299.5 | 23.0074 | 13.4818
2022-07-22 | 788.3816 | 0.8 | 299.57 | 23.1997 | 13.4865
2022-07-23 | 779.8342 | 0.85 | 300.48 | 22.929 | 13.4794
2022-07-24 | 792.1888 | 0.87 | 300.21 | 23.2814 | 13.4882
2022-07-25 | 802.4164 | 0.8 | 300.52 | 23.6109 | 13.4961
2022-07-26 | 788.9392 | 1.1 | 300.29 | 23.0841 | 13.4822
2022-07-27 | 809.6204 | 1.07 | 300.17 | 23.6972 | 13.4969
2022-07-28 | 809.9139 | 0.78 | 299.03 | 23.832 | 13.5009
2022-07-29 | 800.5478 | 0.25 | 300.6 | 23.8048 | 13.5023
2022-07-30 | 795.2832 | 0.54 | 300.79 | 23.5215 | 13.4952
2022-07-31 | 790.6577 | 0.94 | 300.51 | 23.2063 | 13.486
2022-08-01 | 787.6473 | 1.16 | 300.32 | 23.0198 | 13.4802
2022-08-02 | 803.7022 | 1.11 | 300.4 | 23.5094 | 13.4925
2022-08-03 | 799.3428 | 1.09 | 301.31 | 23.3948 | 13.4899
2022-08-04 | 805.2564 | 0.76 | 301.46 | 23.7135 | 13.4985
2022-08-05 | 792.6161 | 0.71 | 301.37 | 23.3689 | 13.491
2022-08-06 | 785.6642 | 0.95 | 302.68 | 23.0622 | 13.4824
2022-08-07 | 800.9845 | 0.72 | 303.13 | 23.6125 | 13.4965
2022-08-08 | 794.7477 | 0.75 | 303.66 | 23.4195 | 13.4921
2022-08-09 | 813.6714 | 0.91 | 303.46 | 23.8943 | 13.5018
2022-08-10 | 820.3989 | 1.11 | 302.28 | 23.9945 | 13.503
2022-08-11 | 835.6757 | 0.91 | 301.56 | 24.5127 | 13.5131
2022-08-12 | 818.3113 | 0.95 | 301.15 | 24.0025 | 13.5037
2022-08-13 | 827.7764 | 1.04 | 301.9 | 24.2335 | 13.5078
2022-08-14 | 780.2927 | 1.22 | 302.62 | 22.7849 | 13.4737
2022-08-15 | 830.4476 | 0.95 | 302.48 | 24.3503 | 13.5102
2022-08-16 | 835.859 | 0.59 | 302.38 | 24.6629 | 13.5164
2022-08-17 | 822.6194 | 0.85 | 302.32 | 24.1726 | 13.5073
2022-08-18 | 734.882 | 0.89 | 302.1 | 21.5754 | 13.4387
2022-08-19 | 794.1752 | 1.18 | 301.73 | 23.2059 | 13.4849
2022-08-20 | 835.931 | 1.13 | 301.73 | 24.4231 | 13.5109
2022-08-21 | 848.4723 | 1.4 | 302.4 | 24.6575 | 13.514
2022-08-22 | 869.0189 | 1.34 | 301.63 | 25.251 | 13.523
2022-08-23 | 815.4857 | 1.13 | 301.63 | 23.8434 | 13.4998
2022-08-24 | 841.7732 | 1.03 | 302.53 | 24.6335 | 13.5147
2022-08-25 | 789.7741 | 0.9 | 303.72 | 23.2078 | 13.4863
2022-08-26 | 830.0422 | 1.14 | 303.69 | 24.2588 | 13.508
2022-08-27 | 833.6164 | 1.09 | 303.52 | 24.3809 | 13.5103
2022-08-28 | 859.1909 | 1.13 | 304.3 | 25.0801 | 13.5212
2022-08-29 | 880.1212 | 1.23 | 303.47 | 25.6105 | 13.5278
2022-08-30 | 847.0809 | 1.22 | 303.74 | 24.7018 | 13.5153
2022-08-31 | 770.8105 | 1.23 | 302.97 | 22.5021 | 13.4657
2022-09-01 | 858.7654 | 1.27 | 302.96 | 25.0025 | 13.5198
2022-09-02 | 865.2775 | 1.28 | 302.42 | 25.1767 | 13.5222
2022-09-03 | 850.3605 | 1.27 | 302.35 | 24.767 | 13.5162
2022-09-04 | 824.6598 | 1.17 | 303.47 | 24.0928 | 13.5048
2022-09-05 | 779.3888 | 1.11 | 304.2 | 22.8118 | 13.4751
2022-09-06 | 773.4044 | 1.04 | 305.16 | 22.6692 | 13.4716
2022-09-07 | 697.5288 | 0.82 | 303.29 | 20.4728 | 13.399
2022-09-08 | 765.5938 | 1.18 | 304.1 | 22.3732 | 13.4622
2022-09-09 | 815.3072 | 1.17 | 303.24 | 23.8255 | 13.4993
2022-09-10 | 784.9284 | 1.02 | 304.41 | 23.0148 | 13.4809
2022-09-11 | 778.4206 | 0.78 | 303.24 | 22.9266 | 13.4798
2022-09-12 | 645.8798 | 0.68 | 304.61 | 18.9445 | 13.3347
2022-09-13 | 675.49 | 0.87 | 304.23 | 19.7775 | 13.37
2022-09-14 | 825.1266 | 0.66 | 304.15 | 24.333 | 13.5108
2022-09-15 | 743.7181 | 0.61 | 303.82 | 21.9695 | 13.4532
2022-09-16 | 737.4847 | 0.83 | 305 | 21.6887 | 13.443
2022-09-17 | 694.4224 | 0.74 | 305.5 | 20.418 | 13.3975
2022-09-18 | 773.2371 | 0.67 | 303.19 | 22.8224 | 13.4776
2022-09-19 | 823.6305 | 0.03 | 301.53 | 24.5682 | 13.5165
2022-09-20 | 806.544 | 0.69 | 302.35 | 23.7844 | 13.5003
2022-09-21 | 777.3492 | 0.46 | 302.14 | 23.0354 | 13.4841
2022-09-22 | 824.801 | 0.67 | 301.94 | 24.3134 | 13.5104
2022-09-23 | 806.652 | 0.16 | 299.44 | 24.0188 | 13.5067
2022-09-24 | 871.0352 | 0.52 | 301.5 | 25.6747 | 13.5298
2022-09-25 | 869.2723 | 1.09 | 302.71 | 25.3721 | 13.5252
2022-09-26 | 924.3976 | 0.81 | 301.33 | 26.969 | 13.5451
2022-09-27 | 928.6223 | 0.99 | 303.37 | 27.0071 | 13.5451
2022-09-28 | 920.5508 | 0.78 | 303.55 | 26.8861 | 13.5447
2022-09-29 | 868.6576 | 0.94 | 304.18 | 25.4263 | 13.5262
2022-09-30 | 866.0247 | 0.66 | 304.57 | 25.4802 | 13.5274
2022-10-01 | 786.1287 | 0.75 | 305.55 | 23.1731 | 13.4862
2022-10-02 | 837.8058 | 0.51 | 305.21 | 24.7609 | 13.5182
2022-10-03 | 759.424 | 0.11 | 304.37 | 22.6664 | 13.4763
2022-10-04 | 811.3698 | 0.23 | 304.75 | 24.1347 | 13.5087
2022-10-05 | 830.2355 | 0.27 | 305.5 | 24.6557 | 13.5172
2022-10-06 | 812.8567 | 0.46 | 305.79 | 24.077 | 13.5069
2022-10-07 | 794.4819 | 0.26 | 302.79 | 23.6296 | 13.4988
2022-10-08 | 873.3698 | 0.28 | 302.27 | 25.8348 | 13.537
2022-10-09 | 899.5015 | 0.2 | 305.41 | 26.5847 | 13.5435
2022-10-10 | 854.7944 | 0.68 | 303.57 | 25.1564 | 13.5233
2022-10-11 | 881.6198 | 0.77 | 303.41 | 25.8577 | 13.5312
2022-10-12 | 869.6818 | 0.45 | 303.43 | 25.674 | 13.5299
2022-10-13 | 886.5513 | 0.45 | 300.96 | 26.1149 | 13.5394
2022-10-14 | 885.1884 | 0.4 | 302.73 | 26.1043 | 13.5394
2022-10-15 | 872.216 | 0.3 | 303.76 | 25.7977 | 13.5366
2022-10-16 | 846.2067 | 0.35 | 303.25 | 25.0645 | 13.5229
2022-10-17 | 908.0914 | 0.31 | 304.79 | 26.7645 | 13.5445
2022-10-18 | 864.0298 | 0.58 | 304.78 | 25.4616 | 13.5273
2022-10-19 | 854.5123 | 0.09 | 303.95 | 25.4178 | 13.5277
2022-10-20 | 872.2203 | 0.28 | 304.96 | 25.8094 | 13.5368
2022-10-21 | 840.7906 | 0.51 | 302.42 | 24.8379 | 13.5193
2022-10-22 | 831.6168 | 0.21 | 302.05 | 24.714 | 13.5182
2022-10-23 | 902.8846 | 0.22 | 301.33 | 26.6576 | 13.544
2022-10-24 | 897.1901 | 0.22 | 302.84 | 26.5081 | 13.543
2022-10-25 | 930.3881 | 0.43 | 299.23 | 27.2893 | 13.5468
2022-10-26 | 955.4757 | 0.63 | 299.93 | 27.8562 | 13.548
2022-10-27 | 957.108 | 1.01 | 299.5 | 27.7308 | 13.5478
2022-10-28 | 954.1047 | 0.79 | 298.43 | 27.7469 | 13.5479
2022-10-29 | 944.7846 | 0.11 | 298.95 | 27.8072 | 13.5481
2022-10-30 | 927.0523 | 0.19 | 300.48 | 27.3108 | 13.5471
2022-10-31 | 919.6802 | 0.37 | 300.82 | 27.0371 | 13.5459
2022-11-01 | 969.5148 | 0.84 | 297.57 | 28.1193 | 13.5482
2022-11-02 | 995.4664 | 0.8 | 294.5 | 28.7875 | 13.547
2022-11-03 | 996.5603 | 0.5 | 296.83 | 28.9519 | 13.5461
2022-11-04 | 986.1248 | 0.38 | 298.59 | 28.7459 | 13.5468
2022-11-05 | 949.858 | 0.29 | 298.6 | 27.8581 | 13.5481
2022-11-06 | 932.0372 | 0.43 | 299.81 | 27.3339 | 13.547
2022-11-07 | 939.7622 | 0.72 | 299.77 | 27.4081 | 13.5471
2022-11-08 | 928.9809 | 0.73 | 299.1 | 27.1194 | 13.5459
2022-11-09 | 982.3847 | 0.97 | 299.89 | 28.3961 | 13.548
2022-11-10 | 989.5938 | 1.01 | 300.02 | 28.5614 | 13.5477
2022-11-11 | 950.9243 | 0.81 | 299.76 | 27.659 | 13.5477
2022-11-12 | 902.3898 | 0.42 | 298.6 | 26.5494 | 13.5429
2022-11-13 | 960.4923 | 0.77 | 299.53 | 27.9232 | 13.5481
2022-11-14 | 967.4339 | 0.79 | 299.87 | 28.0935 | 13.5482
2022-11-15 | 932.5842 | 0.62 | 299.34 | 27.2632 | 13.5466
2022-11-16 | 963.6566 | 0.6 | 298.11 | 28.0759 | 13.5481
2022-11-17 | 998.339 | 0.62 | 299.32 | 28.9494 | 13.5463
2022-11-18 | 996.8372 | 0.51 | 299.83 | 28.9609 | 13.5461
2022-11-19 | 995.5126 | 0.74 | 298.53 | 28.8243 | 13.5469
2022-11-20 | 956.7445 | 0.89 | 297.08 | 27.7678 | 13.5479
2022-11-21 | 981.9294 | 0.7 | 297.12 | 28.4959 | 13.5477
2022-11-22 | 973.9965 | 0.8 | 297.63 | 28.2514 | 13.5481
2022-11-23 | 928.9896 | 0.7 | 298.03 | 27.1303 | 13.546
2022-11-24 | 920.5518 | 0.63 | 297.32 | 26.9368 | 13.5451
2022-11-25 | 948.29 | 0.58 | 297.49 | 27.6865 | 13.5478
2022-11-26 | 969.3872 | 0.68 | 297.51 | 28.1861 | 13.5481
2022-11-27 | 979.6927 | 0.65 | 297.89 | 28.4628 | 13.5478
2022-11-28 | 987.6256 | 0.83 | 298.15 | 28.5855 | 13.5476
2022-11-29 | 974.0299 | 0.88 | 297.95 | 28.218 | 13.5481
2022-11-30 | 967.48 | 0.85 | 298.15 | 28.0642 | 13.5482
2022-12-01 | 954.969 | 0.55 | 297.35 | 27.8725 | 13.5481
2022-12-02 | 964.0724 | 0.48 | 296.83 | 28.1367 | 13.5481
2022-12-03 | 965.887 | 0.65 | 297.59 | 28.1099 | 13.5481
2022-12-04 | 967.4835 | 0.74 | 297.57 | 28.1112 | 13.5482
2022-12-05 | 976.2234 | 0.71 | 297.67 | 28.3478 | 13.548
2022-12-06 | 976.8855 | 0.57 | 298.02 | 28.427 | 13.5478
2022-12-07 | 982.113 | 0.83 | 298.77 | 28.4475 | 13.5479
2022-12-08 | 1005.9033 | 0.57 | 299.3 | 29.16 | 13.5452
2022-12-09 | 961.046 | 0.52 | 298.46 | 28.0449 | 13.5481
2022-12-10 | 958.6326 | 0.34 | 298.1 | 28.0616 | 13.5481
2022-12-11 | 943.4228 | 0.57 | 298.31 | 27.5663 | 13.5476
2022-12-12 | 968.6174 | 0.13 | 298.14 | 28.4109 | 13.5476
2022-12-13 | 989.4855 | 0.36 | 297.76 | 28.8377 | 13.5465
2022-12-14 | 967.8643 | 0.67 | 297.08 | 28.1506 | 13.5481
2022-12-15 | 962.2072 | 0.43 | 297.68 | 28.1128 | 13.5481
2022-12-16 | 961.2204 | 0.54 | 297.56 | 28.0385 | 13.5481
2022-12-17 | 977.8123 | 0.11 | 297.71 | 28.653 | 13.547
2022-12-18 | 982.4352 | 0.47 | 297.25 | 28.6101 | 13.5473
2022-12-19 | 978.7667 | 0.51 | 297.55 | 28.5001 | 13.5476
2022-12-20 | 985.5324 | 0.49 | 297.55 | 28.6803 | 13.5471
2022-12-21 | 972.3319 | 0.58 | 297.66 | 28.3058 | 13.548
2022-12-22 | 982.5786 | 0.71 | 297.25 | 28.5082 | 13.5477
2022-12-23 | 976.7552 | 0.68 | 297.57 | 28.3743 | 13.5479
2022-12-24 | 975.5427 | 0.64 | 297.25 | 28.3603 | 13.5479
2022-12-25 | 986.5707 | 0.58 | 296.95 | 28.6656 | 13.5473
2022-12-26 | 988.4922 | 0.42 | 296.97 | 28.7846 | 13.5467
2022-12-27 | 976.8202 | 0.59 | 297.33 | 28.415 | 13.5478
2022-12-28 | 977.8725 | 0.58 | 296.97 | 28.4453 | 13.5478
2022-12-29 | 978.8604 | 0.63 | 297.2 | 28.4489 | 13.5478
2022-12-30 | 975.1956 | 0.65 | 297.65 | 28.3479 | 13.548
2022-12-31 | 973.2089 | 0.72 | 298.72 | 28.269 | 13.5481