## Sheet1
Inputs |  |  |  | Outputs
Date | G | v | T_a | P_PV_TE | N_PV_TE
dd/mm/yy | W/m2 | m/s | K | (W) | (%)
2022-01-01 | 1151.0587 | 3.45 | 295.22 | 31.3892 | 13.5305 | Inputs
2022-01-02 | 1147.6724 | 1.78 | 296.48 | 32.0039 | 13.5157 | G (W/m2) | Solar irradiance
2022-01-03 | 1150.8994 | 2.44 | 295.8 | 31.8012 | 13.5214 | v (m/s) | Wind speed
2022-01-04 | 1138.1953 | 1.97 | 295.25 | 31.7052 | 13.5213 | T_a (K) | Ambient temperature
2022-01-05 | 1129.0695 | 1.32 | 296.02 | 31.7712 | 13.518 | Outputs
2022-01-06 | 1070.4597 | 2.35 | 294.76 | 29.9611 | 13.5426 | P_PV-TE (W) | Photovoltaic-thermoelectric power
2022-01-07 | 1089.5374 | 2.84 | 294.6 | 30.2098 | 13.5415 | N_PV-TE (%) | Photovoltaic-thermoelectric efficiency
2022-01-08 | 1091.8619 | 3.1 | 294.01 | 30.1547 | 13.5424
2022-01-09 | 1104.8104 | 2.91 | 294.07 | 30.5386 | 13.5388
2022-01-10 | 1124.2649 | 2.13 | 295.19 | 31.3184 | 13.5276
2022-01-11 | 1097.8434 | 0.15 | 296.95 | 31.5507 | 13.5174
2022-01-12 | 1046.4319 | 2.63 | 294.8 | 29.2625 | 13.5468
2022-01-13 | 1042.5365 | 1.94 | 295.4 | 29.4619 | 13.5452
2022-01-14 | 1087.2041 | 3.09 | 295.63 | 30.0543 | 13.5431
2022-01-15 | 1103.3281 | 2.71 | 294.88 | 30.5896 | 13.5379
2022-01-16 | 1097.6685 | 2.04 | 294.58 | 30.7357 | 13.5348
2022-01-17 | 1098.3805 | 2.01 | 294.05 | 30.7634 | 13.5344
2022-01-18 | 1091.0092 | 0.86 | 292.85 | 31.0764 | 13.5272
2022-01-19 | 1049.4923 | 2.13 | 294.81 | 29.5485 | 13.545
2022-01-20 | 1119.835 | 2.8 | 293.9 | 30.9337 | 13.5344
2022-01-21 | 1155.7809 | 4.01 | 293.24 | 31.2624 | 13.5336
2022-01-22 | 1147.09 | 4.96 | 291.41 | 30.6744 | 13.5415
2022-01-23 | 1133.3892 | 3.58 | 291.56 | 30.9178 | 13.5365
2022-01-24 | 1093.3746 | 1.95 | 294.47 | 30.6724 | 13.5352
2022-01-25 | 1076.549 | 2.53 | 296.55 | 30.037 | 13.5423
2022-01-26 | 1083.2057 | 3.26 | 296.01 | 29.8903 | 13.5444
2022-01-27 | 1084.8927 | 3.04 | 294.53 | 30.0162 | 13.5433
2022-01-28 | 1078.5933 | 2.15 | 295.53 | 30.2418 | 13.54
2022-01-29 | 1068.3076 | 4.12 | 293.97 | 29.1706 | 13.548
2022-01-30 | 1078.6246 | 3.19 | 292.58 | 29.7972 | 13.5449
2022-01-31 | 1095.606 | 3.44 | 293.56 | 30.101 | 13.5433
2022-02-01 | 1112.9741 | 2.68 | 293.86 | 30.8239 | 13.5353
2022-02-02 | 1104.3408 | 1.67 | 296.22 | 31.052 | 13.5299
2022-02-03 | 1082.1494 | 1.05 | 298.02 | 30.7982 | 13.5314
2022-02-04 | 1003.6001 | 2.15 | 296.95 | 28.4141 | 13.5482
2022-02-05 | 1030.6257 | 5.68 | 292.61 | 27.6033 | 13.5388
2022-02-06 | 1082.0208 | 4.51 | 292.77 | 29.3356 | 13.5478
2022-02-07 | 1083.9146 | 1.85 | 294.51 | 30.4915 | 13.537
2022-02-08 | 1037.9351 | 0.99 | 295.05 | 29.7567 | 13.5419
2022-02-09 | 1042.0205 | 0.68 | 297.35 | 29.9954 | 13.5393
2022-02-10 | 1019.839 | 1.46 | 296.8 | 29.114 | 13.5464
2022-02-11 | 1045.1304 | 2.46 | 295.95 | 29.3064 | 13.5465
2022-02-12 | 1082.7336 | 2.76 | 294.63 | 30.0817 | 13.5424
2022-02-13 | 1062.1426 | 0.48 | 296.18 | 30.5636 | 13.5328
2022-02-14 | 1030.9487 | 4.05 | 296.75 | 28.3054 | 13.5424
2022-02-15 | 1039.2472 | 2.82 | 295.67 | 29.0099 | 13.5477
2022-02-16 | 997.2442 | 0.49 | 296.89 | 28.9735 | 13.546
2022-02-17 | 981.4237 | 1.76 | 296.46 | 28.0198 | 13.548
2022-02-18 | 984.5977 | 1.91 | 294.99 | 28.0312 | 13.548
2022-02-19 | 993.11 | 1.65 | 295.09 | 28.3593 | 13.5482
2022-02-20 | 998.506 | 2.8 | 297.28 | 28.0115 | 13.5476
2022-02-21 | 1020.009 | 2.09 | 297.41 | 28.8503 | 13.5477
2022-02-22 | 1005.5088 | 1.01 | 297.04 | 28.9533 | 13.5466
2022-02-23 | 954.6725 | 1.35 | 296.47 | 27.5112 | 13.547
2022-02-24 | 962.1865 | 0.43 | 296.65 | 28.11 | 13.5481
2022-02-25 | 972.9816 | 0.81 | 296.24 | 28.2178 | 13.5481
2022-02-26 | 959.1199 | 0.32 | 295.67 | 28.0779 | 13.5481
2022-02-27 | 957.7141 | 1.04 | 295.26 | 27.7223 | 13.5477
2022-02-28 | 964.3533 | 0.98 | 294.87 | 27.9187 | 13.548
2022-03-01 | 941.4485 | 0.59 | 295.87 | 27.5003 | 13.5474
2022-03-02 | 944.5605 | 0.64 | 295.96 | 27.5595 | 13.5475
2022-03-03 | 941.9781 | 2.04 | 296.42 | 26.892 | 13.5378
2022-03-04 | 941.0297 | 0.45 | 295.98 | 27.5519 | 13.5476
2022-03-05 | 903.7103 | 3.03 | 294.7 | 25.4362 | 13.5213
2022-03-06 | 978.1469 | 2.82 | 293.84 | 27.4827 | 13.5403
2022-03-07 | 966.565 | 1.16 | 295.18 | 27.8973 | 13.548
2022-03-08 | 922.9222 | 1.35 | 294.53 | 26.6896 | 13.5372
2022-03-09 | 885.2854 | 0.87 | 293.25 | 25.8858 | 13.5312
2022-03-10 | 885.5433 | 1.58 | 295.37 | 25.5782 | 13.5266
2022-03-11 | 899.1981 | 3.27 | 295.29 | 25.2158 | 13.5173
2022-03-12 | 905.9437 | 1.24 | 295.21 | 26.2847 | 13.5343
2022-03-13 | 914.5071 | 1.8 | 295.43 | 26.2643 | 13.5334
2022-03-14 | 917.808 | 1.4 | 295.93 | 26.534 | 13.5361
2022-03-15 | 895.4787 | 1.68 | 293.46 | 25.7979 | 13.5289
2022-03-16 | 899.8518 | 3.33 | 291.45 | 25.1913 | 13.5167
2022-03-17 | 884.4858 | 3.7 | 290.3 | 24.6144 | 13.5052
2022-03-18 | 878.3107 | 2.33 | 291.48 | 25.0373 | 13.5171
2022-03-19 | 895.1234 | 2.03 | 292.3 | 25.6291 | 13.5262
2022-03-20 | 879.9172 | 1.91 | 292.69 | 25.2695 | 13.5217
2022-03-21 | 861.326 | 1.28 | 290.86 | 25.0327 | 13.5199
2022-03-22 | 852.9141 | 1.39 | 292.02 | 24.7533 | 13.5154
2022-03-23 | 846.2003 | 1.72 | 292.61 | 24.4222 | 13.5087
2022-03-24 | 868.8234 | 2.94 | 293.6 | 24.5233 | 13.5064
2022-03-25 | 841.3451 | 1.69 | 292.71 | 24.3 | 13.5066
2022-03-26 | 824.6805 | 0.78 | 292.73 | 24.2362 | 13.5085
2022-03-27 | 851.5046 | 0.88 | 293.66 | 24.948 | 13.5198
2022-03-28 | 812.1776 | 2.56 | 292.49 | 23.0888 | 13.4745
2022-03-29 | 849.2082 | 2.53 | 292.43 | 24.1512 | 13.5004
2022-03-30 | 854.1932 | 1.34 | 292.9 | 24.8139 | 13.5165
2022-03-31 | 829.9364 | 1.38 | 293.29 | 24.1179 | 13.5042
2022-04-01 | 806.6522 | 1.14 | 292.98 | 23.5588 | 13.4933
2022-04-02 | 804.5964 | 1.61 | 293.78 | 23.2917 | 13.4847
2022-04-03 | 794.6506 | 2.44 | 293.17 | 22.6379 | 13.4624
2022-04-04 | 785.8448 | 1.15 | 291.18 | 22.9432 | 13.4779
2022-04-05 | 807.7304 | 2.17 | 291.74 | 23.1279 | 13.4776
2022-04-06 | 806.581 | 2.76 | 292.45 | 22.8416 | 13.4665
2022-04-07 | 817.3846 | 2.93 | 290.22 | 23.0686 | 13.4718
2022-04-08 | 785.642 | 3.63 | 289.66 | 21.8594 | 13.4297
2022-04-09 | 759.3541 | 4.4 | 288.51 | 20.7833 | 13.3831
2022-04-10 | 770.1767 | 4.58 | 288.02 | 21.0209 | 13.3913
2022-04-11 | 768.7804 | 1.82 | 289.11 | 22.1361 | 13.4505
2022-04-12 | 757.548 | 1.98 | 289.89 | 21.7375 | 13.4365
2022-04-13 | 756.8694 | 2.63 | 289.64 | 21.4386 | 13.4216
2022-04-14 | 769.2439 | 1.72 | 289.95 | 22.1967 | 13.4531
2022-04-15 | 775.2314 | 0.59 | 292.31 | 22.8881 | 13.4794
2022-04-16 | 723.0947 | 4.47 | 289.12 | 19.7163 | 13.3369
2022-04-17 | 735.3231 | 2.3 | 286.63 | 20.9278 | 13.4047
2022-04-18 | 714.0411 | 3.31 | 287.43 | 19.8885 | 13.354
2022-04-19 | 729.9997 | 4.32 | 287.16 | 19.9615 | 13.3489
2022-04-20 | 735.6608 | 2.53 | 287.31 | 20.8435 | 13.3998
2022-04-21 | 701.2139 | 0.3 | 289.61 | 20.7758 | 13.4138
2022-04-22 | 689.136 | 0.64 | 290.44 | 20.255 | 13.3909
2022-04-23 | 677.7895 | 1.4 | 289.88 | 19.5836 | 13.3566
2022-04-24 | 703.1188 | 2.19 | 290.68 | 20.0265 | 13.3693
2022-04-25 | 679.9175 | 2.4 | 288.89 | 19.2415 | 13.3328
2022-04-26 | 726.4596 | 2.35 | 286.33 | 20.6409 | 13.393
2022-04-27 | 704.287 | 1.63 | 285.86 | 20.277 | 13.3838
2022-04-28 | 680.9294 | 1.5 | 285.92 | 19.6244 | 13.3573
2022-04-29 | 675.1783 | 3.02 | 287.61 | 18.8543 | 13.3088
2022-04-30 | 676.8051 | 3.13 | 288.42 | 18.8643 | 13.3084
2022-05-01 | 681.7898 | 1.64 | 287.96 | 19.5997 | 13.3552
2022-05-02 | 656.977 | 0.32 | 287.73 | 19.3914 | 13.3569
2022-05-03 | 631.454 | 1.71 | 287.84 | 18.0404 | 13.2797
2022-05-04 | 643.6753 | 2.12 | 288.25 | 18.2559 | 13.2871
2022-05-05 | 636.6856 | 0.85 | 288.32 | 18.5451 | 13.3133
2022-05-06 | 627.5602 | 1.67 | 288.3 | 17.9381 | 13.2748
2022-05-07 | 640.2349 | 1.71 | 288.57 | 18.312 | 13.2939
2022-05-08 | 587.1849 | 0.41 | 288.01 | 17.1722 | 13.2451
2022-05-09 | 630.5328 | 1.91 | 286.45 | 17.9294 | 13.2718
2022-05-10 | 630.8756 | 0.78 | 286.95 | 18.3899 | 13.3062
2022-05-11 | 625.7294 | 1.95 | 288.39 | 17.774 | 13.2632
2022-05-12 | 608.6138 | 0.67 | 288.65 | 17.7455 | 13.2742
2022-05-13 | 606.5877 | 1.57 | 288.63 | 17.3301 | 13.2423
2022-05-14 | 594.1867 | 1.84 | 290.5 | 16.8497 | 13.2114
2022-05-15 | 565.0131 | 3.17 | 288.27 | 15.4627 | 13.1041
2022-05-16 | 590.8617 | 3.08 | 286.81 | 16.2813 | 13.1612
2022-05-17 | 581.8422 | 1.4 | 286.63 | 16.6159 | 13.2015
2022-05-18 | 595.7082 | 1.71 | 285.83 | 16.9288 | 13.217
2022-05-19 | 593.0814 | 1.82 | 286.59 | 16.8084 | 13.2087
2022-05-20 | 591.8686 | 3.12 | 286.95 | 16.2986 | 13.1619
2022-05-21 | 579.1981 | 1.96 | 283.93 | 16.3139 | 13.1758
2022-05-22 | 578.4335 | 2.93 | 283.23 | 15.9363 | 13.1393
2022-05-23 | 573.282 | 4.75 | 285.04 | 15.1762 | 13.0626
2022-05-24 | 576.2798 | 3.81 | 286.42 | 15.5821 | 13.1044
2022-05-25 | 595.2458 | 2.96 | 287.24 | 16.4602 | 13.1743
2022-05-26 | 577.2318 | 3.44 | 287.12 | 15.7402 | 13.1203
2022-05-27 | 569.6885 | 0.76 | 286.88 | 16.4772 | 13.2
2022-05-28 | 568.8613 | 2.56 | 286.16 | 15.784 | 13.1338
2022-05-29 | 565.9434 | 2.89 | 285.78 | 15.5762 | 13.1152
2022-05-30 | 591.3052 | 1.31 | 283.83 | 16.9376 | 13.2217
2022-05-31 | 577.2415 | 4.58 | 281.75 | 15.3309 | 13.0755
2022-06-01 | 573.3606 | 3.05 | 281.77 | 15.7311 | 13.1235
2022-06-02 | 551.2119 | 1.03 | 283.78 | 15.7776 | 13.1513
2022-06-03 | 551.5867 | 0.42 | 283.82 | 16.0218 | 13.1746
2022-06-04 | 543.5593 | 3.02 | 283.39 | 14.8287 | 13.0584
2022-06-05 | 569.2911 | 4.52 | 284.05 | 15.1245 | 13.0614
2022-06-06 | 557.7763 | 2.08 | 284.59 | 15.6028 | 13.1268
2022-06-07 | 538.5089 | 2.83 | 285.05 | 14.7435 | 13.0547
2022-06-08 | 559.5828 | 2.16 | 285.75 | 15.6353 | 13.1283
2022-06-09 | 534.0747 | 2.62 | 284.92 | 14.6756 | 13.0522
2022-06-10 | 549.4159 | 3.03 | 284.09 | 15.0092 | 13.0719
2022-06-11 | 544.5222 | 0.82 | 284.27 | 15.6441 | 13.1449
2022-06-12 | 557.4119 | 1.5 | 284.17 | 15.8008 | 13.1474
2022-06-13 | 556.2707 | 1.91 | 284.03 | 15.6146 | 13.1296
2022-06-14 | 549.6622 | 3.24 | 284.85 | 14.95 | 13.0649
2022-06-15 | 557.7598 | 5.34 | 280.77 | 14.5094 | 13.0027
2022-06-16 | 559.6871 | 1.41 | 279.4 | 15.8901 | 13.1539
2022-06-17 | 552.2879 | 1.26 | 282.04 | 15.7204 | 13.1445
2022-06-18 | 553.4624 | 1.85 | 284.51 | 15.5497 | 13.1259
2022-06-19 | 545.4722 | 1.6 | 286.59 | 15.3951 | 13.1184
2022-06-20 | 537.61 | 4.82 | 285.22 | 14.0941 | 12.9775
2022-06-21 | 541.5611 | 4.36 | 284.08 | 14.344 | 13.0035
2022-06-22 | 532.5875 | 5.86 | 284.16 | 13.6406 | 12.9248
2022-06-23 | 508.88 | 3.49 | 284.96 | 13.626 | 12.9568
2022-06-24 | 515.6798 | 0.65 | 285.28 | 14.7811 | 13.0856
2022-06-25 | 505.3096 | 2.88 | 283.25 | 13.6966 | 12.9708
2022-06-26 | 528.0993 | 3.32 | 281.85 | 14.2502 | 13.0094
2022-06-27 | 559.9267 | 4.32 | 281.22 | 14.8919 | 13.0459
2022-06-28 | 540.8905 | 3.37 | 282.05 | 14.6255 | 13.0381
2022-06-29 | 544.1935 | 1.7 | 282.72 | 15.3048 | 13.1102
2022-06-30 | 554.4579 | 1.57 | 282.32 | 15.6753 | 13.1378
2022-07-01 | 556.2297 | 1.4 | 282.14 | 15.7936 | 13.1478
2022-07-02 | 554.7217 | 0.93 | 282.89 | 15.9244 | 13.1622
2022-07-03 | 551.3508 | 1.5 | 284.45 | 15.61 | 13.1344
2022-07-04 | 538.2366 | 1.44 | 285.56 | 15.2195 | 13.1077
2022-07-05 | 541.1573 | 0.46 | 285.89 | 15.6764 | 13.1515
2022-07-06 | 542.0487 | 1.71 | 287.09 | 15.2491 | 13.1067
2022-07-07 | 536.2744 | 0.98 | 286.1 | 15.326 | 13.121
2022-07-08 | 554.7805 | 1.4 | 285.39 | 15.7586 | 13.1458
2022-07-09 | 542.3585 | 2.27 | 283.43 | 15.0474 | 13.0844
2022-07-10 | 566.7294 | 3.06 | 283.77 | 15.5324 | 13.1097
2022-07-11 | 550.3874 | 2.53 | 284.34 | 15.2118 | 13.0933
2022-07-12 | 560.0305 | 0.8 | 285.03 | 16.1493 | 13.1786
2022-07-13 | 539.4424 | 1.72 | 284.9 | 15.1551 | 13.0995
2022-07-14 | 564.7751 | 4.53 | 284.28 | 14.9872 | 13.0511
2022-07-15 | 570.5377 | 2.72 | 283.32 | 15.7671 | 13.1303
2022-07-16 | 555.0215 | 2.07 | 283.75 | 15.5168 | 13.1208
2022-07-17 | 570.5902 | 1.55 | 283.31 | 16.1947 | 13.1728
2022-07-18 | 581.3122 | 1.82 | 284.44 | 16.4338 | 13.1852
2022-07-19 | 579.6561 | 1.79 | 285.13 | 16.3958 | 13.1832
2022-07-20 | 564.6461 | 1.19 | 285.91 | 16.1508 | 13.1743
2022-07-21 | 530.7016 | 2.26 | 285.58 | 14.6943 | 13.0584
2022-07-22 | 534.9804 | 1.74 | 285.94 | 15.0104 | 13.0888
2022-07-23 | 578.4285 | 2.74 | 286.6 | 16.0184 | 13.1476
2022-07-24 | 588.4038 | 3.35 | 285.44 | 16.1047 | 13.1461
2022-07-25 | 589.3698 | 1.09 | 284.17 | 16.9632 | 13.2256
2022-07-26 | 578.8625 | 1.64 | 285.98 | 16.4299 | 13.1871
2022-07-27 | 558.9611 | 1.31 | 287.24 | 15.9304 | 13.1586
2022-07-28 | 585.0328 | 3.52 | 286.42 | 15.9476 | 13.1335
2022-07-29 | 583.9781 | 2.13 | 286.55 | 16.4101 | 13.1804
2022-07-30 | 602.9074 | 2.76 | 287.55 | 16.7684 | 13.196
2022-07-31 | 601.7992 | 1.68 | 288.44 | 17.1388 | 13.2301
2022-08-01 | 606.3588 | 4.89 | 286.65 | 16.129 | 13.1296
2022-08-02 | 610.8202 | 5.06 | 285.02 | 16.1958 | 13.1318
2022-08-03 | 571.801 | 2.32 | 285.46 | 15.9581 | 13.1484
2022-08-04 | 620.0888 | 2.54 | 287.53 | 17.3747 | 13.2347
2022-08-05 | 641.1337 | 2.06 | 288.07 | 18.2011 | 13.2848
2022-08-06 | 661.7561 | 2.06 | 288.71 | 18.8288 | 13.3163
2022-08-07 | 634.5364 | 3.21 | 289.62 | 17.575 | 13.2395
2022-08-08 | 642.2555 | 3.32 | 286.91 | 17.7541 | 13.2482
2022-08-09 | 669.6115 | 2.99 | 286.89 | 18.6967 | 13.3013
2022-08-10 | 661.843 | 0.94 | 287.21 | 19.2789 | 13.3467
2022-08-11 | 647.1425 | 0.66 | 289.08 | 18.9478 | 13.3341
2022-08-12 | 678.725 | 2.45 | 289.51 | 19.1887 | 13.33
2022-08-13 | 683.949 | 4.15 | 289.58 | 18.6996 | 13.291
2022-08-14 | 701.957 | 6.19 | 284.38 | 18.463 | 13.258
2022-08-15 | 719.2407 | 4.12 | 282.39 | 19.7016 | 13.3384
2022-08-16 | 705.8491 | 2.99 | 283.84 | 19.7574 | 13.3506
2022-08-17 | 710.3151 | 3.86 | 287.29 | 19.5664 | 13.3351
2022-08-18 | 711.7753 | 4.49 | 287.94 | 19.3757 | 13.3209
2022-08-19 | 715.156 | 6.44 | 282.97 | 18.7425 | 13.2703
2022-08-20 | 742.8945 | 6.42 | 282.8 | 19.5314 | 13.3104
2022-08-21 | 725.4206 | 2.77 | 283.21 | 20.4221 | 13.3806
2022-08-22 | 718.6658 | 0.19 | 285.39 | 21.3513 | 13.435
2022-08-23 | 720.4738 | 3.66 | 285.7 | 19.9317 | 13.3529
2022-08-24 | 727.5442 | 0.73 | 286.86 | 21.3804 | 13.4324
2022-08-25 | 732.3561 | 2.46 | 288.3 | 20.7786 | 13.3978
2022-08-26 | 736.1581 | 1.56 | 290.28 | 21.284 | 13.4235
2022-08-27 | 752.0602 | 1.65 | 291.17 | 21.7227 | 13.4382
2022-08-28 | 736.2076 | 2.32 | 291.45 | 20.965 | 13.4063
2022-08-29 | 746.0486 | 2.46 | 291.28 | 21.1976 | 13.4141
2022-08-30 | 728.4535 | 3.6 | 289.4 | 20.206 | 13.3656
2022-08-31 | 730.1094 | 2.85 | 286.88 | 20.5438 | 13.3853
2022-09-01 | 763.8251 | 1.54 | 286.3 | 22.1036 | 13.4511
2022-09-02 | 769.9202 | 1.75 | 287.93 | 22.1963 | 13.4528
2022-09-03 | 775.3423 | 1.01 | 291.75 | 22.6991 | 13.4721
2022-09-04 | 794.2879 | 2.33 | 291.81 | 22.6695 | 13.4639
2022-09-05 | 766.3235 | 2.46 | 292.8 | 21.8017 | 13.4357
2022-09-06 | 798.8467 | 2.22 | 291.93 | 22.85 | 13.4697
2022-09-07 | 741.0095 | 3.52 | 289.84 | 20.6064 | 13.3829
2022-09-08 | 774.2727 | 1.81 | 291.55 | 22.3109 | 13.4561
2022-09-09 | 794.6664 | 2.01 | 294.14 | 22.8289 | 13.4703
2022-09-10 | 840.6506 | 2.49 | 294.16 | 23.9354 | 13.4959
2022-09-11 | 829.9324 | 3.12 | 294.8 | 23.3645 | 13.4791
2022-09-12 | 827.9437 | 0.79 | 293.58 | 24.3264 | 13.5101
2022-09-13 | 786.9783 | 4.21 | 289.93 | 21.6621 | 13.4187
2022-09-14 | 799.5328 | 4.15 | 290.19 | 22.0471 | 13.4327
2022-09-15 | 837.3051 | 1.59 | 291.88 | 24.228 | 13.5055
2022-09-16 | 794.9886 | 0.99 | 295.03 | 23.2941 | 13.4878
2022-09-17 | 824.9115 | 3.13 | 294.27 | 23.2154 | 13.475
2022-09-18 | 844.702 | 4.44 | 294.52 | 23.2269 | 13.4682
2022-09-19 | 786.9186 | 4.48 | 294.66 | 21.5777 | 13.4141
2022-09-20 | 752.2761 | 1.37 | 291.61 | 21.8534 | 13.4444
2022-09-21 | 802.9526 | 3.35 | 288.01 | 22.4664 | 13.4514
2022-09-22 | 867.3481 | 1.61 | 290.94 | 25.0517 | 13.5193
2022-09-23 | 902.7658 | 1.16 | 294.11 | 26.232 | 13.534
2022-09-24 | 882.4161 | 4.66 | 294.64 | 24.1793 | 13.4919
2022-09-25 | 874.1643 | 4.4 | 295.51 | 24.065 | 13.4904
2022-09-26 | 906.2712 | 2.25 | 296.14 | 25.847 | 13.5284
2022-09-27 | 852.1747 | 4.65 | 296.54 | 23.3603 | 13.471
2022-09-28 | 874.494 | 5.09 | 294.47 | 23.7859 | 13.48
2022-09-29 | 910.0192 | 3.41 | 293.48 | 25.4388 | 13.5203
2022-09-30 | 945.8299 | 2.87 | 294.39 | 26.6219 | 13.535
2022-10-01 | 906.5297 | 1.37 | 296.68 | 26.2461 | 13.5338
2022-10-02 | 924.4922 | 2.65 | 297.54 | 26.1657 | 13.5311
2022-10-03 | 932.2453 | 3.43 | 298.39 | 26.0419 | 13.5283
2022-10-04 | 911.966 | 2.59 | 299.91 | 25.8666 | 13.528
2022-10-05 | 912.0925 | 4.64 | 297.33 | 25.0036 | 13.5095
2022-10-06 | 959.2331 | 4.03 | 298.26 | 26.4962 | 13.5321
2022-10-07 | 900.14 | 3.99 | 298.45 | 24.9557 | 13.5109
2022-10-08 | 857.4269 | 4.11 | 295.93 | 23.725 | 13.4835
2022-10-09 | 902.8243 | 1.33 | 297.85 | 26.1674 | 13.5332
2022-10-10 | 853.8182 | 4.84 | 298.2 | 23.3382 | 13.4695
2022-10-11 | 876.7648 | 3.67 | 296.83 | 24.4467 | 13.5022
2022-10-12 | 872.171 | 2.12 | 298.59 | 24.9864 | 13.5171
2022-10-13 | 896.4882 | 2.83 | 298.95 | 25.3444 | 13.5206
2022-10-14 | 944.0074 | 2.13 | 298.78 | 26.9138 | 13.5379
2022-10-15 | 882.201 | 5.3 | 298.03 | 23.9326 | 13.483
2022-10-16 | 916.2573 | 5.89 | 295.74 | 24.6014 | 13.4962
2022-10-17 | 907.6526 | 1.45 | 293.57 | 26.231 | 13.5336
2022-10-18 | 893.4751 | 1.9 | 293.84 | 25.6471 | 13.5267
2022-10-19 | 924.22 | 2.06 | 293.26 | 26.4012 | 13.5342
2022-10-20 | 946.3569 | 1.03 | 296.45 | 27.4354 | 13.5469
2022-10-21 | 933.9896 | 1.33 | 297.03 | 26.9823 | 13.5446
2022-10-22 | 918.7153 | 1.34 | 296.04 | 26.5858 | 13.5365
2022-10-23 | 983.1382 | 0.71 | 296.43 | 28.5205 | 13.5477
2022-10-24 | 972.7142 | 1.8 | 294.93 | 27.7756 | 13.5475
2022-10-25 | 1017.1357 | 2.44 | 296.23 | 28.6263 | 13.5482
2022-10-26 | 1032.5415 | 0.59 | 297.17 | 29.8034 | 13.5408
2022-10-27 | 997.2452 | 3.71 | 290.13 | 27.5714 | 13.5402
2022-10-28 | 987.3973 | 1.14 | 293.67 | 28.433 | 13.548
2022-10-29 | 1038.6787 | 3.66 | 292.12 | 28.6308 | 13.5482
2022-10-30 | 1053.6683 | 2.45 | 294.71 | 29.5141 | 13.5455
2022-10-31 | 1038.0848 | 0.53 | 294.5 | 29.9589 | 13.5394
2022-11-01 | 1033.8648 | 4.32 | 291.91 | 28.2419 | 13.5423
2022-11-02 | 1051.6571 | 4.77 | 291.28 | 28.4905 | 13.5427
2022-11-03 | 1067.8059 | 2.49 | 292.64 | 29.8315 | 13.5438
2022-11-04 | 1062.1975 | 3.66 | 292.49 | 29.2063 | 13.5477
2022-11-05 | 1082.1148 | 3 | 295.69 | 29.9708 | 13.5435
2022-11-06 | 1078.8648 | 3.5 | 296.27 | 29.6887 | 13.5458
2022-11-07 | 1054.8981 | 3.59 | 293.1 | 29.0607 | 13.5479
2022-11-08 | 1060.1344 | 3.64 | 291.15 | 29.1591 | 13.5478
2022-11-09 | 1068.5538 | 2.41 | 293.61 | 29.8864 | 13.5433
2022-11-10 | 1049.5199 | 3.44 | 294.68 | 28.9983 | 13.548
2022-11-11 | 1074.0778 | 3.99 | 292.97 | 29.3587 | 13.5475
2022-11-12 | 1060.2639 | 3.14 | 292.54 | 29.3763 | 13.5468
2022-11-13 | 1066.1682 | 1.04 | 291.92 | 30.4087 | 13.536
2022-11-14 | 1090.6807 | 3.19 | 292.46 | 30.0837 | 13.5431
2022-11-15 | 1090.0674 | 2.01 | 292.74 | 30.5642 | 13.5366
2022-11-16 | 1091.6331 | 1.99 | 295.45 | 30.6174 | 13.5359
2022-11-17 | 1105.0961 | 2.14 | 297.85 | 30.8774 | 13.5333
2022-11-18 | 1080.9999 | 2.35 | 298.24 | 30.2237 | 13.5405
2022-11-19 | 1086.5574 | 2.67 | 296.46 | 30.2163 | 13.5412
2022-11-20 | 1152.6856 | 1.54 | 295.24 | 32.215 | 13.511
2022-11-21 | 1112.963 | 1.66 | 294.12 | 31.2511 | 13.5272
2022-11-22 | 1094.6722 | 0.93 | 294.33 | 31.1356 | 13.5265
2022-11-23 | 1097.498 | 0.98 | 295.66 | 31.1833 | 13.526
2022-11-24 | 1109.3418 | 1.98 | 297.29 | 31.0414 | 13.5308
2022-11-25 | 1100.111 | 2.66 | 297.44 | 30.5435 | 13.5382
2022-11-26 | 1096.478 | 4.06 | 294.48 | 29.8709 | 13.5455
2022-11-27 | 1094.6359 | 0.58 | 291.23 | 31.2789 | 13.5233
2022-11-28 | 1110.0734 | 2.78 | 292.18 | 30.7092 | 13.5368
2022-11-29 | 1101.4935 | 0.69 | 293.08 | 31.3953 | 13.5219
2022-11-30 | 1104.7517 | 0.74 | 294.75 | 31.4532 | 13.5211
2022-12-01 | 1109.2704 | 1.22 | 295.87 | 31.356 | 13.5242
2022-12-02 | 1105.2629 | 2.59 | 295.69 | 30.6874 | 13.5366
2022-12-03 | 1121.6188 | 2.17 | 298.24 | 31.2498 | 13.5286
2022-12-04 | 1115.0343 | 3.67 | 298.24 | 30.4814 | 13.5407
2022-12-05 | 1089.812 | 4.38 | 295.19 | 29.5855 | 13.547
2022-12-06 | 1136.245 | 2.78 | 295.36 | 31.3252 | 13.5294
2022-12-07 | 1116.5078 | 2.42 | 293.53 | 31.013 | 13.5325
2022-12-08 | 1115.5294 | 1.03 | 293.75 | 31.577 | 13.5202
2022-12-09 | 1108.8721 | 3.24 | 294.71 | 30.4997 | 13.5398
2022-12-10 | 1121.3599 | 0.98 | 295.29 | 31.7364 | 13.5173
2022-12-11 | 1115.1696 | 3.56 | 295.83 | 30.5199 | 13.5402
2022-12-12 | 1110.6006 | 3.18 | 292.84 | 30.5581 | 13.5392
2022-12-13 | 1123.0304 | 2.72 | 293 | 31.0378 | 13.533
2022-12-14 | 1120.2154 | 1.58 | 295.49 | 31.4564 | 13.5239
2022-12-15 | 1108.9956 | 0.2 | 297.45 | 31.7894 | 13.5134
2022-12-16 | 1089.5494 | 2.82 | 294.05 | 30.2165 | 13.5415
2022-12-17 | 1105.1576 | 1.35 | 295.37 | 31.204 | 13.5268
2022-12-18 | 1132.2346 | 0.35 | 296.04 | 32.2577 | 13.5053
2022-12-19 | 1127.9128 | 1.73 | 296.13 | 31.5724 | 13.5226
2022-12-20 | 1132.7698 | 1.17 | 296.7 | 31.921 | 13.5148
2022-12-21 | 1098.8247 | 3.81 | 294.06 | 30.0269 | 13.5443
2022-12-22 | 1159.73 | 2.4 | 293.08 | 32.0094 | 13.518
2022-12-23 | 1154.2555 | 1.55 | 294.84 | 32.2453 | 13.5105
2022-12-24 | 1171.8606 | 2.86 | 296.38 | 32.1038 | 13.5179
2022-12-25 | 1155.6285 | 2.32 | 297.96 | 31.9645 | 13.5183
2022-12-26 | 1122.1656 | 3.3 | 297.12 | 30.7936 | 13.537
2022-12-27 | 1134.9869 | 2.41 | 296.84 | 31.4537 | 13.5265
2022-12-28 | 1100.2151 | 1.38 | 297.53 | 31.0814 | 13.5286
2022-12-29 | 1059.0392 | 0.83 | 296.21 | 30.3384 | 13.5362
2022-12-30 | 1073.8705 | 4.01 | 293.32 | 29.3469 | 13.5475
2022-12-31 | 1117.9614 | 1.83 | 291.72 | 31.2888 | 13.5272