## Sheet1
Inputs |  |  |  | Outputs
Date | G | v | T_a | P_PV_TE | N_PV_TE
dd/mm/yy | W/m2 | m/s | K | W | %
2019-01-01 | 950.9763 | 0.65 | 297.13 | 27.7244 | 13.5479 | Inputs
2019-01-02 | 984.5371 | 0.76 | 298.15 | 28.538 | 13.5477 | G (W/m2) | Solar irradiance
2019-01-03 | 987.7206 | 0.69 | 299.09 | 28.6513 | 13.5474 | v (m/s) | Wind speed
2019-01-04 | 984.5824 | 0.5 | 299.07 | 28.6552 | 13.5472 | T_a (K) | Ambient temperature
2019-01-05 | 964.7288 | 0.19 | 298.61 | 28.2857 | 13.5479 | Outputs
2019-01-06 | 975.3074 | 0.55 | 298.1 | 28.3958 | 13.5479 | P_PV-TE (W) | Photovoltaic-thermoelectric power
2019-01-07 | 975.1705 | 0.69 | 297.73 | 28.3299 | 13.548 | N_PV-TE (%) | Photovoltaic-thermoelectric efficiency
2019-01-08 | 994.1455 | 0.07 | 298.4 | 29.0839 | 13.545
2019-01-09 | 1011.0746 | 0.66 | 298.66 | 29.2479 | 13.5448
2019-01-10 | 1000.3954 | 0.32 | 298.74 | 29.1308 | 13.5451
2019-01-11 | 976.8801 | 0.34 | 296.61 | 28.5253 | 13.5475
2019-01-12 | 985.6082 | 0.28 | 296.29 | 28.7722 | 13.5467
2019-01-13 | 988.2705 | 0.55 | 297.44 | 28.7228 | 13.5471
2019-01-14 | 970.9972 | 0.69 | 297.2 | 28.2222 | 13.5481
2019-01-15 | 988.068 | 0.89 | 297.5 | 28.5689 | 13.5477
2019-01-16 | 962.491 | 0.57 | 298.18 | 28.0593 | 13.5481
2019-01-17 | 1002.4934 | 0.67 | 298.25 | 29.029 | 13.546
2019-01-18 | 995.7997 | 0.78 | 298 | 28.8128 | 13.5469
2019-01-19 | 969.3148 | 0.78 | 298.4 | 28.1425 | 13.5482
2019-01-20 | 966.9886 | 0.14 | 298.5 | 28.3655 | 13.5477
2019-01-21 | 967.1926 | 0.54 | 298.11 | 28.193 | 13.5481
2019-01-22 | 987.4797 | 0.37 | 299.18 | 28.7857 | 13.5467
2019-01-23 | 994.9399 | 0.12 | 299.66 | 29.0841 | 13.5451
2019-01-24 | 985.4428 | 0.58 | 298.42 | 28.6404 | 13.5473
2019-01-25 | 973.9693 | 0.44 | 298.52 | 28.4111 | 13.5478
2019-01-26 | 972.6204 | 0.52 | 298.09 | 28.3405 | 13.5479
2019-01-27 | 987.3592 | 0.69 | 297.2 | 28.6378 | 13.5474
2019-01-28 | 989.6054 | 0.49 | 296.78 | 28.7814 | 13.5468
2019-01-29 | 1004.2511 | 0.44 | 296.96 | 29.1707 | 13.545
2019-01-30 | 995.3406 | 0.79 | 298.12 | 28.7972 | 13.547
2019-01-31 | 1013.5818 | 0.48 | 298.97 | 29.3891 | 13.5437
2019-02-01 | 1003.904 | 0.22 | 299.38 | 29.2635 | 13.5442
2019-02-02 | 985.9626 | 0.31 | 298.49 | 28.7724 | 13.5467
2019-02-03 | 996.0253 | 0.64 | 298.42 | 28.8806 | 13.5466
2019-02-04 | 990.985 | 0.33 | 298.78 | 28.8907 | 13.5462
2019-02-05 | 992.3397 | 0.57 | 298.5 | 28.8189 | 13.5467
2019-02-06 | 986.3482 | 0.59 | 298.41 | 28.6589 | 13.5473
2019-02-07 | 997.1859 | 0.81 | 298.78 | 28.8363 | 13.5469
2019-02-08 | 962.9678 | 0.27 | 298.34 | 28.2045 | 13.548
2019-02-09 | 979.5786 | 0.14 | 299.16 | 28.6873 | 13.5469
2019-02-10 | 976.9604 | 0.47 | 298.28 | 28.4735 | 13.5477
2019-02-11 | 963.1966 | 0.84 | 299.12 | 27.961 | 13.5481
2019-02-12 | 982.3506 | 0.53 | 298.95 | 28.5853 | 13.5474
2019-02-13 | 978.532 | 0.38 | 299.03 | 28.5546 | 13.5474
2019-02-14 | 986.2778 | 0.68 | 297.62 | 28.6159 | 13.5475
2019-02-15 | 975.7458 | 0.13 | 297.54 | 28.5913 | 13.5472
2019-02-16 | 979.7836 | 0.85 | 298.1 | 28.378 | 13.548
2019-02-17 | 976.7094 | 0.91 | 298.08 | 28.2735 | 13.5481
2019-02-18 | 982.2245 | 0.74 | 297.7 | 28.4871 | 13.5478
2019-02-19 | 981.2926 | 0.74 | 298.12 | 28.4645 | 13.5478
2019-02-20 | 961.2842 | 0.3 | 298.91 | 28.1492 | 13.5481
2019-02-21 | 955.2525 | 0.61 | 298.85 | 27.8567 | 13.548
2019-02-22 | 957.7128 | 0.3 | 298.28 | 28.056 | 13.5481
2019-02-23 | 974.7506 | 0.4 | 297.88 | 28.4472 | 13.5477
2019-02-24 | 976.9788 | 0.77 | 298.51 | 28.3427 | 13.548
2019-02-25 | 964.6374 | 0.65 | 298.02 | 28.0788 | 13.5481
2019-02-26 | 973.6914 | 0.59 | 297.21 | 28.335 | 13.548
2019-02-27 | 973.7435 | 0.35 | 296.42 | 28.4406 | 13.5477
2019-02-28 | 972.1976 | 0.56 | 297.25 | 28.3102 | 13.548
2019-03-01 | 972.4293 | 0.26 | 296.96 | 28.4481 | 13.5476
2019-03-02 | 949.0175 | 0.71 | 297.24 | 27.6474 | 13.5477
2019-03-03 | 963.5294 | 0.46 | 297.41 | 28.1329 | 13.5481
2019-03-04 | 959.8552 | 0.67 | 296.91 | 27.9445 | 13.5481
2019-03-05 | 962.3591 | 0.51 | 296.94 | 28.0797 | 13.5481
2019-03-06 | 957.7587 | 0.6 | 297.36 | 27.9224 | 13.5481
2019-03-07 | 954.6371 | 0.45 | 296.96 | 27.9073 | 13.5481
2019-03-08 | 935.6812 | 0.47 | 297.79 | 27.4072 | 13.5472
2019-03-09 | 953.0725 | 0.57 | 297.44 | 27.8148 | 13.548
2019-03-10 | 941.3106 | 0.56 | 297.06 | 27.5128 | 13.5474
2019-03-11 | 939.6769 | 0.28 | 297.12 | 27.5947 | 13.5477
2019-03-12 | 915.9503 | 0.22 | 297.71 | 26.9982 | 13.5458
2019-03-13 | 910.4775 | 0.29 | 297.05 | 26.82 | 13.5448
2019-03-14 | 938.524 | 0.48 | 297.77 | 27.4771 | 13.5474
2019-03-15 | 938.1084 | 0.7 | 298.23 | 27.37 | 13.5469
2019-03-16 | 943.0674 | 0.46 | 298.17 | 27.6054 | 13.5477
2019-03-17 | 905.5109 | 0.33 | 298.35 | 26.6725 | 13.5439
2019-03-18 | 941.1586 | 0.55 | 299 | 27.5177 | 13.5475
2019-03-19 | 939.6857 | 0.3 | 299.11 | 27.5902 | 13.5477
2019-03-20 | 910.8137 | 0.22 | 299.12 | 26.8647 | 13.5451
2019-03-21 | 899.3145 | 0.5 | 298.47 | 26.4311 | 13.542
2019-03-22 | 891.1018 | 0.17 | 297.75 | 26.3556 | 13.5419
2019-03-23 | 903.4385 | 0.55 | 297.81 | 26.5179 | 13.5425
2019-03-24 | 896.7736 | 0.6 | 297.82 | 26.3168 | 13.5409
2019-03-25 | 897.1309 | 0.36 | 297.74 | 26.433 | 13.5422
2019-03-26 | 881.0924 | 0.84 | 297.72 | 25.7963 | 13.5304
2019-03-27 | 910.4213 | 0.81 | 297.73 | 26.5891 | 13.5427
2019-03-28 | 898.6271 | 0.71 | 298.44 | 26.3195 | 13.5407
2019-03-29 | 907.8972 | 0.72 | 298.62 | 26.5638 | 13.5426
2019-03-30 | 901.7821 | 0.18 | 298.88 | 26.6407 | 13.5439
2019-03-31 | 895.4116 | 0.22 | 299.05 | 26.4521 | 13.5425
2019-04-01 | 896.3339 | 0.62 | 299.41 | 26.3 | 13.5407
2019-04-02 | 878.1755 | 0.3 | 298.41 | 25.9483 | 13.5381
2019-04-03 | 870.6394 | 0.53 | 298.32 | 25.6514 | 13.5295
2019-04-04 | 860.5587 | 0.26 | 298.47 | 25.4961 | 13.5283
2019-04-05 | 871.5142 | 0.66 | 297.98 | 25.6152 | 13.5288
2019-04-06 | 881.4172 | 0.51 | 297.77 | 25.9567 | 13.5325
2019-04-07 | 865.6746 | 0.47 | 298.25 | 25.5412 | 13.5284
2019-04-08 | 848.5087 | 0.3 | 298.75 | 25.1414 | 13.5239
2019-04-09 | 861.3688 | 0.25 | 298.35 | 25.523 | 13.5286
2019-04-10 | 850.9264 | 0.6 | 297.6 | 25.0692 | 13.5223
2019-04-11 | 863.6697 | 0.64 | 297.07 | 25.4047 | 13.5264
2019-04-12 | 847.3887 | 0.65 | 298.03 | 24.9486 | 13.5205
2019-04-13 | 835.165 | 0.72 | 298.38 | 24.5745 | 13.5146
2019-04-14 | 839.4777 | 0.53 | 298.7 | 24.7826 | 13.5184
2019-04-15 | 849.6023 | 0.63 | 298.86 | 25.0218 | 13.5216
2019-04-16 | 845.5106 | 0.73 | 298.89 | 24.8621 | 13.519
2019-04-17 | 836.9196 | 0.23 | 298.91 | 24.8477 | 13.5201
2019-04-18 | 812.4028 | 0.12 | 298.98 | 24.2009 | 13.5101
2019-04-19 | 837.3413 | 0.43 | 299.64 | 24.7701 | 13.5184
2019-04-20 | 825.5023 | 0.37 | 298.61 | 24.4599 | 13.5137
2019-04-21 | 827.8663 | 0.48 | 298.38 | 24.4765 | 13.5137
2019-04-22 | 820.4424 | 0.25 | 298.45 | 24.3701 | 13.5126
2019-04-23 | 822.8279 | 0.7 | 297.65 | 24.2327 | 13.5088
2019-04-24 | 827.6945 | 0.68 | 297.63 | 24.3795 | 13.5114
2019-04-25 | 828.5714 | 0.69 | 298.58 | 24.4024 | 13.5118
2019-04-26 | 844.7175 | 0.78 | 299.04 | 24.8178 | 13.5182
2019-04-27 | 837.7363 | 0.56 | 298.46 | 24.7194 | 13.5173
2019-04-28 | 841.583 | 0.4 | 298.87 | 24.9014 | 13.5204
2019-04-29 | 818.4236 | 0.15 | 299.04 | 24.3595 | 13.5127
2019-04-30 | 783.5955 | 0.37 | 298.19 | 23.2501 | 13.4896
2019-05-01 | 784.1067 | 0.4 | 298.04 | 23.2511 | 13.4895
2019-05-02 | 770.9098 | 0.36 | 298.6 | 22.881 | 13.4805
2019-05-03 | 787.8117 | 0.41 | 298.18 | 23.3556 | 13.4919
2019-05-04 | 773.4123 | 0.79 | 298.54 | 22.7608 | 13.4752
2019-05-05 | 808.456 | 0.59 | 298.46 | 23.8739 | 13.5024
2019-05-06 | 823.5644 | 0.78 | 298.76 | 24.2208 | 13.5084
2019-05-07 | 807.7578 | 0.63 | 299.07 | 23.8375 | 13.5016
2019-05-08 | 799.0305 | 0.12 | 299.44 | 23.8173 | 13.503
2019-05-09 | 796.8886 | 0.12 | 299.56 | 23.7555 | 13.5018
2019-05-10 | 788.5505 | 0.34 | 299.07 | 23.4113 | 13.4935
2019-05-11 | 789.62 | 0.51 | 299.09 | 23.3654 | 13.4918
2019-05-12 | 793.3816 | 0.76 | 298.59 | 23.361 | 13.4905
2019-05-13 | 776.2148 | 0.75 | 299.16 | 22.8633 | 13.4781
2019-05-14 | 771.7518 | 0.7 | 298.68 | 22.7525 | 13.4754
2019-05-15 | 745.6563 | 0.48 | 298.02 | 22.07 | 13.4569
2019-05-16 | 755.7219 | 0.11 | 297.03 | 22.5383 | 13.4726
2019-05-17 | 772.6018 | 0.73 | 297.3 | 22.7603 | 13.4754
2019-05-18 | 756.4869 | 0.85 | 297.41 | 22.2274 | 13.4595
2019-05-19 | 780.0419 | 0.89 | 298.05 | 22.9101 | 13.4786
2019-05-20 | 774.0687 | 0.76 | 298.02 | 22.7922 | 13.4761
2019-05-21 | 750.984 | 0.53 | 299.09 | 22.2106 | 13.4609
2019-05-22 | 751.6141 | 0.43 | 299.06 | 22.2744 | 13.4634
2019-05-23 | 761.4302 | 0.47 | 299.06 | 22.5503 | 13.4711
2019-05-24 | 736.929 | 0.75 | 298.3 | 21.6874 | 13.4431
2019-05-25 | 724.3794 | 0.47 | 298.41 | 21.4316 | 13.4364
2019-05-26 | 746.3597 | 0.44 | 299.34 | 22.1126 | 13.4585
2019-05-27 | 740.2452 | 0.29 | 299.64 | 21.9964 | 13.4558
2019-05-28 | 749.3439 | 0.43 | 299.38 | 22.207 | 13.4614
2019-05-29 | 762.6573 | 0.46 | 298.06 | 22.5888 | 13.4722
2019-05-30 | 770.2542 | 0.43 | 297.57 | 22.8272 | 13.4788
2019-05-31 | 755.4645 | 0.62 | 297.9 | 22.3012 | 13.463
2019-06-01 | 735.2358 | 0.52 | 298.46 | 21.7388 | 13.4463
2019-06-02 | 733.1491 | 0.66 | 298.33 | 21.6132 | 13.4413
2019-06-03 | 741.898 | 0.48 | 298.98 | 21.9593 | 13.4535
2019-06-04 | 737.6136 | 0.49 | 298.86 | 21.8252 | 13.4492
2019-06-05 | 733.0558 | 0.49 | 299.06 | 21.6878 | 13.4448
2019-06-06 | 742.1119 | 0.26 | 299.39 | 22.0657 | 13.4581
2019-06-07 | 750.3337 | 0.52 | 297.91 | 22.1924 | 13.4604
2019-06-08 | 744.1183 | 0.54 | 297.73 | 21.996 | 13.4543
2019-06-09 | 738.8185 | 0.28 | 298.07 | 21.9538 | 13.4545
2019-06-10 | 744.2098 | 0.26 | 298.27 | 22.1263 | 13.4599
2019-06-11 | 745.0373 | 0.52 | 298.59 | 22.035 | 13.4556
2019-06-12 | 736.4534 | 0.82 | 298.8 | 21.6436 | 13.4413
2019-06-13 | 738.7452 | 0.86 | 298.87 | 21.6953 | 13.4427
2019-06-14 | 738.5688 | 0.55 | 299 | 21.8276 | 13.4489
2019-06-15 | 742.4813 | 0.66 | 298.77 | 21.896 | 13.4504
2019-06-16 | 749.2371 | 1.01 | 297.79 | 21.9409 | 13.4497
2019-06-17 | 754.6862 | 0.68 | 297.14 | 22.2489 | 13.4611
2019-06-18 | 734.533 | 0.22 | 297.54 | 21.8498 | 13.4516
2019-06-19 | 721.7667 | 0.32 | 298.54 | 21.4191 | 13.4369
2019-06-20 | 731.3336 | 0.57 | 299.9 | 21.6024 | 13.4415
2019-06-21 | 746.5109 | 0.86 | 298.39 | 21.9273 | 13.4502
2019-06-22 | 738.4105 | 0.77 | 298.62 | 21.7242 | 13.4442
2019-06-23 | 747.2736 | 0.67 | 298.51 | 22.0349 | 13.4547
2019-06-24 | 754.0646 | 0.47 | 297.36 | 22.3254 | 13.4646
2019-06-25 | 752.1135 | 0.64 | 296.86 | 22.189 | 13.4595
2019-06-26 | 740.2939 | 0.54 | 297.66 | 21.8805 | 13.4506
2019-06-27 | 739.4781 | 0.56 | 298.65 | 21.8497 | 13.4496
2019-06-28 | 734.531 | 0.59 | 298.59 | 21.6867 | 13.4441
2019-06-29 | 744.911 | 0.08 | 299.09 | 22.2312 | 13.4641
2019-06-30 | 749.3828 | 0.62 | 298.9 | 22.1217 | 13.4577
2019-07-01 | 755.4352 | 0.71 | 298.52 | 22.2617 | 13.4614
2019-07-02 | 756.0901 | 0.43 | 298.02 | 22.4059 | 13.4672
2019-07-03 | 748.9138 | 0.9 | 298.19 | 21.981 | 13.4517
2019-07-04 | 726.9684 | 0.62 | 299.44 | 21.4467 | 13.436
2019-07-05 | 724.7497 | 0.62 | 299.88 | 21.3806 | 13.4337
2019-07-06 | 712.0888 | 0.89 | 299.84 | 20.8776 | 13.4138
2019-07-07 | 744.0509 | 0.91 | 299.36 | 21.8343 | 13.447
2019-07-08 | 749.7661 | 1.02 | 298.48 | 21.9544 | 13.4501
2019-07-09 | 725.3151 | 0.78 | 299.55 | 21.3266 | 13.4308
2019-07-10 | 748.0464 | 0.76 | 299.71 | 22.0215 | 13.4538
2019-07-11 | 763.4836 | 0.57 | 298.48 | 22.5648 | 13.4709
2019-07-12 | 750.1535 | 0.51 | 299.52 | 22.1958 | 13.4606
2019-07-13 | 733.5808 | 0.47 | 300.73 | 21.7171 | 13.4459
2019-07-14 | 765.7716 | 0.61 | 300.51 | 22.6205 | 13.4723
2019-07-15 | 761.511 | 0.62 | 299.69 | 22.4868 | 13.4685
2019-07-16 | 776.5151 | 0.43 | 300.07 | 23.019 | 13.4838
2019-07-17 | 778.243 | 1.05 | 299.21 | 22.7891 | 13.4746
2019-07-18 | 771.2674 | 1.04 | 299.43 | 22.5883 | 13.4691
2019-07-19 | 768.3889 | 1.15 | 299.89 | 22.4558 | 13.4647
2019-07-20 | 773.7327 | 1.08 | 300.34 | 22.6462 | 13.4705
2019-07-21 | 779.0866 | 0.94 | 299.18 | 22.8629 | 13.4772
2019-07-22 | 786.415 | 0.89 | 299.72 | 23.1022 | 13.4836
2019-07-23 | 766.1646 | 1.09 | 299.73 | 22.4158 | 13.4638
2019-07-24 | 779.9382 | 0.59 | 299.98 | 23.0474 | 13.4837
2019-07-25 | 786.4729 | 0.9 | 300.61 | 23.102 | 13.4836
2019-07-26 | 800.6791 | 1.21 | 300.23 | 23.3769 | 13.4889
2019-07-27 | 789.412 | 1.21 | 300.21 | 23.0489 | 13.4807
2019-07-28 | 786.9522 | 0.56 | 300.53 | 23.2685 | 13.4893
2019-07-29 | 797.5629 | 0.26 | 300.09 | 23.7127 | 13.5004
2019-07-30 | 793.5669 | 0.82 | 300.79 | 23.3457 | 13.49
2019-07-31 | 797.5592 | 1.03 | 301.18 | 23.3692 | 13.4896
2019-08-01 | 803.3808 | 0.52 | 302.17 | 23.7688 | 13.5006
2019-08-02 | 797.8729 | 0.36 | 301.71 | 23.6803 | 13.4994
2019-08-03 | 771.3662 | 1.19 | 301.6 | 22.5316 | 13.4667
2019-08-04 | 789.6653 | 0.84 | 300.34 | 23.2215 | 13.4869
2019-08-05 | 768.1279 | 1.01 | 302.26 | 22.5173 | 13.4673
2019-08-06 | 769.0117 | 1.3 | 303.21 | 22.4191 | 13.4629
2019-08-07 | 818.7985 | 1.31 | 301.81 | 23.8591 | 13.4994
2019-08-08 | 784.7471 | 1.08 | 300.71 | 22.9715 | 13.4794
2019-08-09 | 838.3322 | 1.14 | 301.05 | 24.4841 | 13.5119
2019-08-10 | 846.171 | 1.22 | 300.6 | 24.6669 | 13.5147
2019-08-11 | 839.0952 | 1.27 | 301.28 | 24.449 | 13.5109
2019-08-12 | 840.5062 | 0.72 | 302.42 | 24.7355 | 13.5172
2019-08-13 | 837.4327 | 1.27 | 302.57 | 24.4063 | 13.5102
2019-08-14 | 835.6298 | 1.2 | 302.57 | 24.3864 | 13.51
2019-08-15 | 805.772 | 1.28 | 302.95 | 23.5019 | 13.4916
2019-08-16 | 829.2494 | 1.35 | 302.77 | 24.1416 | 13.505
2019-08-17 | 824.6684 | 1.12 | 302.36 | 24.1116 | 13.5053
2019-08-18 | 848.9068 | 1.01 | 303.24 | 24.8439 | 13.5181
2019-08-19 | 838.4819 | 1.06 | 303.81 | 24.5317 | 13.513
2019-08-20 | 853.9752 | 1.16 | 304.05 | 24.9212 | 13.5189
2019-08-21 | 851.1918 | 1.19 | 303.72 | 24.8295 | 13.5174
2019-08-22 | 804.5875 | 1.12 | 303.41 | 23.5398 | 13.4932
2019-08-23 | 798.0451 | 1.02 | 304.52 | 23.3979 | 13.4904
2019-08-24 | 786.6293 | 1.02 | 304.3 | 23.0643 | 13.4822
2019-08-25 | 795.9836 | 0.98 | 302.52 | 23.3497 | 13.4894
2019-08-26 | 780.5465 | 1 | 303.25 | 22.8915 | 13.4778
2019-08-27 | 816.9542 | 1.09 | 303.36 | 23.9083 | 13.5014
2019-08-28 | 823.3534 | 1 | 302.88 | 24.1288 | 13.506
2019-08-29 | 820.6585 | 1.05 | 303.14 | 24.0309 | 13.504
2019-08-30 | 835.2591 | 1.03 | 303.66 | 24.4539 | 13.5118
2019-08-31 | 852.8357 | 1.07 | 303.75 | 24.9284 | 13.5192
2019-09-01 | 872.3212 | 0.84 | 304.45 | 25.573 | 13.5281
2019-09-02 | 831.2885 | 0.9 | 305.4 | 24.4044 | 13.5114
2019-09-03 | 833.6156 | 0.92 | 304.88 | 24.4597 | 13.5122
2019-09-04 | 854.34 | 1.15 | 305.03 | 24.9387 | 13.5192
2019-09-05 | 863.3524 | 1.13 | 304.95 | 25.1973 | 13.5229
2019-09-06 | 847.3527 | 1.08 | 305.19 | 24.7753 | 13.5169
2019-09-07 | 851.0585 | 1.31 | 304.35 | 24.7751 | 13.5162
2019-09-08 | 802.4105 | 1.22 | 303.74 | 23.4337 | 13.4903
2019-09-09 | 775.083 | 1.12 | 304.07 | 22.6801 | 13.4714
2019-09-10 | 863.3773 | 1.12 | 304.02 | 25.1997 | 13.5229
2019-09-11 | 869.793 | 1.1 | 305.3 | 25.3896 | 13.5254
2019-09-12 | 858.413 | 1.09 | 305.58 | 25.08 | 13.5214
2019-09-13 | 872.1628 | 1.05 | 306.01 | 25.4792 | 13.5266
2019-09-14 | 791.5862 | 0.91 | 305.39 | 23.2612 | 13.4877
2019-09-15 | 751.102 | 1 | 306.53 | 22.0281 | 13.4529
2019-09-16 | 768.312 | 1.2 | 305.74 | 22.4503 | 13.4645
2019-09-17 | 785.5482 | 0.77 | 305.82 | 23.1479 | 13.4855
2019-09-18 | 894.8048 | 0.78 | 305.18 | 26.2031 | 13.5397
2019-09-19 | 892.7023 | 0.73 | 304.18 | 26.1657 | 13.5394
2019-09-20 | 886.9953 | 0.38 | 306.58 | 26.171 | 13.5401
2019-09-21 | 783.3791 | 0.56 | 305.42 | 23.1768 | 13.4872
2019-09-22 | 777.4239 | 0.17 | 303.89 | 23.1731 | 13.4889
2019-09-23 | 737.9711 | 0.08 | 303 | 22.0303 | 13.4582
2019-09-24 | 829.1813 | 1.01 | 303.94 | 24.2923 | 13.509
2019-09-25 | 875.7411 | 0.91 | 305.1 | 25.6376 | 13.5287
2019-09-26 | 817.8835 | 0.76 | 303.84 | 24.0821 | 13.506
2019-09-27 | 854.0902 | 0.28 | 304.49 | 25.3202 | 13.5263
2019-09-28 | 860.0665 | 0.37 | 304.64 | 25.4463 | 13.5276
2019-09-29 | 820.2754 | 0.38 | 301.03 | 24.3126 | 13.5113
2019-09-30 | 870.3474 | 0.6 | 302.95 | 25.6229 | 13.5291
2019-10-01 | 904.5052 | 0.81 | 303.09 | 26.4449 | 13.5416
2019-10-02 | 888.5341 | 0.73 | 300.28 | 26.0572 | 13.5331
2019-10-03 | 936.7731 | 0.32 | 301.74 | 27.5109 | 13.5476
2019-10-04 | 916.5372 | 0.55 | 304.29 | 26.8824 | 13.5449
2019-10-05 | 902.2889 | 0.59 | 304.52 | 26.4856 | 13.5423
2019-10-06 | 879.2067 | 0.53 | 302.13 | 25.8973 | 13.532
2019-10-07 | 914.9388 | 0.23 | 303.15 | 26.9785 | 13.5457
2019-10-08 | 944.6697 | 0.32 | 303.44 | 27.7205 | 13.5479
2019-10-09 | 903.8341 | 0.41 | 301.12 | 26.5983 | 13.5433
2019-10-10 | 948.9476 | 0.48 | 301.84 | 27.7576 | 13.548
2019-10-11 | 919.3765 | 0.42 | 303.27 | 27.0125 | 13.5457
2019-10-12 | 940.178 | 0.5 | 302.47 | 27.5221 | 13.5475
2019-10-13 | 938.1115 | 0.25 | 303.52 | 27.5807 | 13.5477
2019-10-14 | 885.8099 | 0.54 | 302.26 | 26.0582 | 13.5387
2019-10-15 | 873.8887 | 0.18 | 302.69 | 25.8943 | 13.5378
2019-10-16 | 849.4859 | 0.27 | 300.59 | 25.1868 | 13.5246
2019-10-17 | 899.7882 | 0.41 | 299.72 | 26.4866 | 13.5425
2019-10-18 | 901.6202 | 0.66 | 301.42 | 26.4293 | 13.5417
2019-10-19 | 942.7338 | 0.54 | 302.41 | 27.5711 | 13.5476
2019-10-20 | 915.9317 | 0.68 | 302.1 | 26.8039 | 13.5443
2019-10-21 | 893.9819 | 0.45 | 299.29 | 26.3117 | 13.5411
2019-10-22 | 940.96 | 0.2 | 300.4 | 27.6706 | 13.5479
2019-10-23 | 927.1415 | 0.19 | 300.77 | 27.3138 | 13.5471
2019-10-24 | 977.9751 | 0.75 | 301.82 | 28.3847 | 13.5479
2019-10-25 | 928.4352 | 0.63 | 301.3 | 27.1544 | 13.5462
2019-10-26 | 941.0688 | 0.32 | 301.14 | 27.6218 | 13.5478
2019-10-27 | 928.1578 | 0.83 | 302.75 | 27.063 | 13.5456
2019-10-28 | 934.8892 | 0.87 | 302.9 | 27.2227 | 13.5463
2019-10-29 | 935.1264 | 0.65 | 301.08 | 27.3208 | 13.5468
2019-10-30 | 941.2266 | 0.47 | 300.74 | 27.5588 | 13.5476
2019-10-31 | 946.8261 | 0.64 | 301.34 | 27.6311 | 13.5477
2019-11-01 | 926.3313 | 0.68 | 301.58 | 27.0777 | 13.5458
2019-11-02 | 913.1035 | 0.6 | 302.75 | 26.7655 | 13.5442
2019-11-03 | 897.9254 | 0.04 | 299.44 | 26.601 | 13.5438
2019-11-04 | 935.0381 | 0.82 | 300.83 | 27.2432 | 13.5464
2019-11-05 | 909.5211 | 0.83 | 301.81 | 26.5668 | 13.5425
2019-11-06 | 904.7983 | 0.47 | 300.67 | 26.5965 | 13.5432
2019-11-07 | 955.8386 | 0.65 | 301.57 | 27.8607 | 13.548
2019-11-08 | 965.7443 | 0.21 | 302.1 | 28.3099 | 13.5479
2019-11-09 | 934.1632 | 0.27 | 300.55 | 27.4622 | 13.5475
2019-11-10 | 956.7527 | 0.53 | 301.7 | 27.9372 | 13.5481
2019-11-11 | 939.395 | 0.19 | 299.68 | 27.6327 | 13.5478
2019-11-12 | 951.1821 | 0.23 | 300.76 | 27.9235 | 13.5481
2019-11-13 | 930.08 | 0.47 | 299.34 | 27.2638 | 13.5467
2019-11-14 | 907.7924 | 0.4 | 300.51 | 26.7071 | 13.544
2019-11-15 | 897.8824 | 0.41 | 300.68 | 26.4377 | 13.5422
2019-11-16 | 910.2463 | 0.42 | 300.88 | 26.7645 | 13.5444
2019-11-17 | 908.9079 | 0.34 | 298.33 | 26.7587 | 13.5444
2019-11-18 | 927.0649 | 0.59 | 298.21 | 27.1287 | 13.5461
2019-11-19 | 909.1408 | 0.42 | 299.39 | 26.7317 | 13.5442
2019-11-20 | 962.0651 | 0.11 | 299.14 | 28.2539 | 13.5479
2019-11-21 | 962.4623 | 0.19 | 298.27 | 28.2269 | 13.548
2019-11-22 | 963.4871 | 0.47 | 299.13 | 28.1311 | 13.5481
2019-11-23 | 961.6538 | 0.41 | 298.29 | 28.1087 | 13.5481
2019-11-24 | 973.2391 | 0.37 | 299.37 | 28.4251 | 13.5477
2019-11-25 | 969.5667 | 0.67 | 301.01 | 28.2033 | 13.5481
2019-11-26 | 957.3362 | 0.53 | 300.14 | 27.9487 | 13.5481
2019-11-27 | 954.3214 | 0.7 | 299.94 | 27.7957 | 13.548
2019-11-28 | 926.1514 | 0.37 | 299.53 | 27.2051 | 13.5466
2019-11-29 | 930.9922 | 0.26 | 300.13 | 27.3826 | 13.5473
2019-11-30 | 962.3569 | 0.66 | 301.71 | 28.0245 | 13.5481
2019-12-01 | 971.0563 | 0.6 | 301.99 | 28.2743 | 13.548
2019-12-02 | 921.6893 | 0.59 | 302.19 | 26.9962 | 13.5455
2019-12-03 | 914.1669 | 0.55 | 302.53 | 26.8153 | 13.5445
2019-12-04 | 936.7958 | 0.38 | 301.7 | 27.4849 | 13.5475
2019-12-05 | 931.5726 | 0.76 | 301.9 | 27.1813 | 13.5462
2019-12-06 | 969.8522 | 0.78 | 302.71 | 28.1667 | 13.5481
2019-12-07 | 923.1464 | 0.66 | 302.15 | 27.0039 | 13.5454
2019-12-08 | 928.6691 | 0.25 | 301.02 | 27.3279 | 13.5471
2019-12-09 | 937.9927 | 0.6 | 300.92 | 27.4174 | 13.5472
2019-12-10 | 945.8604 | 0.26 | 299.45 | 27.7695 | 13.548
2019-12-11 | 956.5091 | 0.47 | 300.24 | 27.954 | 13.5481
2019-12-12 | 964.0296 | 0.5 | 300.87 | 28.1357 | 13.5481
2019-12-13 | 961.5449 | 0.42 | 300.47 | 28.1062 | 13.5481
2019-12-14 | 936.0141 | 0.59 | 299.77 | 27.3674 | 13.547
2019-12-15 | 982.9769 | 0.23 | 299.82 | 28.7349 | 13.5468
2019-12-16 | 991.937 | 0.41 | 300.94 | 28.8841 | 13.5463
2019-12-17 | 983.0642 | 0.3 | 299.72 | 28.7061 | 13.5469
2019-12-18 | 964.3937 | 0.05 | 299.83 | 28.3416 | 13.5477
2019-12-19 | 976.8668 | 0.54 | 300.51 | 28.4452 | 13.5478
2019-12-20 | 973.144 | 0.34 | 299.99 | 28.4373 | 13.5477
2019-12-21 | 984.1988 | 0.38 | 300.71 | 28.7017 | 13.547
2019-12-22 | 977.6442 | 0.17 | 298.9 | 28.6245 | 13.5471
2019-12-23 | 977.8701 | 0.09 | 300.05 | 28.6678 | 13.5469
2019-12-24 | 985.226 | 0.39 | 301.13 | 28.7242 | 13.5469
2019-12-25 | 944.1066 | 0.39 | 300.84 | 27.6693 | 13.5479
2019-12-26 | 938.3306 | 0.12 | 300.04 | 27.6368 | 13.5479
2019-12-27 | 994.2116 | 0.52 | 300.95 | 28.8932 | 13.5464
2019-12-28 | 989.0912 | 0.26 | 299.61 | 28.8756 | 13.5462
2019-12-29 | 976.833 | 0.4 | 299.64 | 28.504 | 13.5476
2019-12-30 | 974.1435 | 0.53 | 300.96 | 28.3813 | 13.5479
2019-12-31 | 960.3314 | 0.54 | 299.9 | 28.0209 | 13.5481
2020-01-01 | 969.2847 | 0.62 | 299.18 | 28.2138 | 13.5481
2020-01-02 | 978.969 | 0.65 | 298.6 | 28.4461 | 13.5478
2020-01-03 | 993.215 | 0.75 | 298.88 | 28.763 | 13.5471
2020-01-04 | 995.477 | 1.06 | 299.32 | 28.6861 | 13.5475
2020-01-05 | 985.6686 | 0.8 | 298.64 | 28.5503 | 13.5477
2020-01-06 | 981.4217 | 0.72 | 297.75 | 28.4757 | 13.5478
2020-01-07 | 992.9906 | 0.78 | 299.12 | 28.7449 | 13.5471
2020-01-08 | 990.2144 | 0.87 | 298.81 | 28.635 | 13.5475
2020-01-09 | 978.8843 | 0.7 | 298.74 | 28.4223 | 13.5479
2020-01-10 | 976.9755 | 0.11 | 299.19 | 28.6346 | 13.547
2020-01-11 | 998.0825 | 0.62 | 301.11 | 28.947 | 13.5463
2020-01-12 | 993.8662 | 0.55 | 300.61 | 28.8707 | 13.5465
2020-01-13 | 995.9819 | 0.63 | 299.9 | 28.8872 | 13.5465
2020-01-14 | 992.6148 | 0.66 | 300.78 | 28.7916 | 13.5469
2020-01-15 | 997.8387 | 0.53 | 301.4 | 28.9807 | 13.546
2020-01-16 | 998.7521 | 0.55 | 301.59 | 28.9953 | 13.546
2020-01-17 | 988.6823 | 0.66 | 303.44 | 28.6987 | 13.5472
2020-01-18 | 975.03 | 0.67 | 304.24 | 28.3504 | 13.548
2020-01-19 | 960.4286 | 0.59 | 303.63 | 28.0101 | 13.5481
2020-01-20 | 949.3436 | 0.67 | 300.81 | 27.682 | 13.5478
2020-01-21 | 969.8704 | 0.52 | 301.26 | 28.2774 | 13.548
2020-01-22 | 973.7544 | 0.48 | 299.04 | 28.3891 | 13.5478
2020-01-23 | 982.7773 | 1.03 | 299 | 28.3777 | 13.548
2020-01-24 | 982.8952 | 0.8 | 299.11 | 28.4812 | 13.5478
2020-01-25 | 970.51 | 0.76 | 300.2 | 28.1861 | 13.5481
2020-01-26 | 989.1827 | 0.41 | 299.8 | 28.8124 | 13.5466
2020-01-27 | 972.4223 | 0.77 | 298.6 | 28.2268 | 13.5481
2020-01-28 | 970.6471 | 1.03 | 298.31 | 28.0669 | 13.5482
2020-01-29 | 982.1384 | 0.57 | 299.38 | 28.5634 | 13.5475
2020-01-30 | 976.23 | 0.42 | 300.2 | 28.481 | 13.5476
2020-01-31 | 988.7341 | 0.79 | 301.35 | 28.6386 | 13.5475
2020-02-01 | 1009.4098 | 0.86 | 301.58 | 29.1266 | 13.5457
2020-02-02 | 989.4897 | 0.81 | 301.55 | 28.6494 | 13.5474
2020-02-03 | 987.0155 | 0.74 | 301.75 | 28.6179 | 13.5475
2020-02-04 | 980.0607 | 0.79 | 299.64 | 28.415 | 13.5479
2020-02-05 | 984.8985 | 0.59 | 298.93 | 28.6234 | 13.5474
2020-02-06 | 978.4197 | 0.39 | 299.15 | 28.5476 | 13.5475
2020-02-07 | 974.5928 | 0.54 | 297.08 | 28.3797 | 13.5479
2020-02-08 | 992.5803 | 0.71 | 296.95 | 28.7601 | 13.5471
2020-02-09 | 997.9904 | 0.9 | 296.77 | 28.8124 | 13.547
2020-02-10 | 995.9068 | 0.63 | 297.6 | 28.8802 | 13.5466
2020-02-11 | 983.2426 | 0.85 | 298.97 | 28.4679 | 13.5479
2020-02-12 | 976.0608 | 0.54 | 298.89 | 28.4211 | 13.5478
2020-02-13 | 975.0937 | 0.08 | 298.1 | 28.598 | 13.5471
2020-02-14 | 983.2395 | 0.82 | 299.31 | 28.4817 | 13.5478
2020-02-15 | 996.1083 | 0.85 | 300.72 | 28.7966 | 13.547
2020-02-16 | 978.8102 | 0.7 | 299.42 | 28.4221 | 13.5479
2020-02-17 | 998.6812 | 0.85 | 300.61 | 28.8608 | 13.5468
2020-02-18 | 972.1292 | 0.69 | 301.18 | 28.2604 | 13.5481
2020-02-19 | 954.5796 | 0.54 | 301.34 | 27.8759 | 13.5481
2020-02-20 | 958.4509 | 0.65 | 299.02 | 27.9221 | 13.5481
2020-02-21 | 984.0029 | 0.61 | 297.91 | 28.5897 | 13.5475
2020-02-22 | 982.0523 | 0.71 | 298.88 | 28.4987 | 13.5477
2020-02-23 | 965.9492 | 0.46 | 299.51 | 28.1995 | 13.5481
2020-02-24 | 964.4124 | 0.44 | 299.92 | 28.1698 | 13.5481
2020-02-25 | 956.813 | 0.53 | 299.72 | 27.9343 | 13.5481
2020-02-26 | 951.1158 | 0.22 | 299.17 | 27.9229 | 13.5481
2020-02-27 | 944.3168 | 0.63 | 299.58 | 27.5661 | 13.5476
2020-02-28 | 952.5087 | 0.48 | 299.06 | 27.8436 | 13.5481
2020-02-29 | 956.8548 | 0.4 | 298.22 | 27.9894 | 13.5481
2020-03-01 | 950.992 | 0.25 | 298.7 | 27.9055 | 13.5481
2020-03-02 | 957.0477 | 0.62 | 297.88 | 27.8964 | 13.5481
2020-03-03 | 960.9806 | 0.62 | 297.88 | 27.9978 | 13.5481
2020-03-04 | 968.4105 | 0.68 | 297.32 | 28.1607 | 13.5481
2020-03-05 | 965.6516 | 0.71 | 298.03 | 28.0785 | 13.5482
2020-03-06 | 949.1501 | 0.53 | 298.22 | 27.7326 | 13.5479
2020-03-07 | 955.4018 | 0.53 | 298.77 | 27.8957 | 13.5481
2020-03-08 | 940.4409 | 0.4 | 298.83 | 27.565 | 13.5476
2020-03-09 | 954.8928 | 0.48 | 298.52 | 27.9041 | 13.5481
2020-03-10 | 937.482 | 0.74 | 298.56 | 27.3368 | 13.5468
2020-03-11 | 933.4747 | 0.59 | 297.87 | 27.2964 | 13.5468
2020-03-12 | 952.3385 | 0.42 | 298.04 | 27.8635 | 13.5481
2020-03-13 | 931.4847 | 0.55 | 298.75 | 27.2639 | 13.5467
2020-03-14 | 930.7948 | 0.69 | 298.66 | 27.1837 | 13.5462
2020-03-15 | 934.2288 | 0.24 | 298.36 | 27.4726 | 13.5475
2020-03-16 | 949.9727 | 0.54 | 298.07 | 27.7492 | 13.5479
2020-03-17 | 921.3934 | 0.6 | 298.07 | 26.9742 | 13.5453
2020-03-18 | 918.496 | 0.35 | 298.56 | 27.0096 | 13.5457
2020-03-19 | 936.6424 | 0.6 | 297.96 | 27.3752 | 13.547
2020-03-20 | 920.8589 | 0.81 | 297.64 | 26.8661 | 13.5445
2020-03-21 | 929.6301 | 0.65 | 297.25 | 27.1674 | 13.5462
2020-03-22 | 930.0436 | 0.43 | 298.27 | 27.2781 | 13.5468
2020-03-23 | 919.439 | 0.59 | 298.79 | 26.9286 | 13.5451
2020-03-24 | 910.2825 | 0.56 | 297.26 | 26.695 | 13.5437
2020-03-25 | 896.6703 | 0.69 | 297.59 | 26.2736 | 13.5404
2020-03-26 | 894.9272 | 0.7 | 297.66 | 26.2224 | 13.5399
2020-03-27 | 909.5546 | 0.7 | 297.58 | 26.6143 | 13.543
2020-03-28 | 899.697 | 0.75 | 298.11 | 26.3297 | 13.5407
2020-03-29 | 907.4634 | 0.88 | 298.92 | 26.4824 | 13.5418
2020-03-30 | 915.161 | 0.83 | 299.07 | 26.7099 | 13.5435
2020-03-31 | 919.6744 | 0.68 | 299.13 | 26.8959 | 13.5448
2020-04-01 | 911.508 | 0.65 | 299.6 | 26.6934 | 13.5436
2020-04-02 | 887.6705 | 0.43 | 298.44 | 26.1482 | 13.5397
2020-04-03 | 896.3115 | 0.19 | 298.84 | 26.4893 | 13.5428
2020-04-04 | 886.1678 | 0.13 | 299.06 | 26.2428 | 13.541
2020-04-05 | 879.0546 | 0.74 | 299.4 | 25.7903 | 13.5306
2020-04-06 | 887.1172 | 0.73 | 300.01 | 26.0177 | 13.5327
2020-04-07 | 848.0552 | 0.24 | 299.27 | 25.1574 | 13.5243
2020-04-08 | 864.6798 | 0.68 | 299.07 | 25.4196 | 13.5266
2020-04-09 | 854.8717 | 0.46 | 298.63 | 25.2459 | 13.5249
2020-04-10 | 823.3845 | 0.55 | 298.5 | 24.3181 | 13.5108
2020-04-11 | 854.6645 | 0.42 | 298.47 | 25.258 | 13.5251
2020-04-12 | 831.1866 | 0.1 | 298.23 | 24.7436 | 13.5189
2020-04-13 | 847.4838 | 0.49 | 298.09 | 25.0242 | 13.5219
2020-04-14 | 835.381 | 0.62 | 297.13 | 24.6225 | 13.5156
2020-04-15 | 847.0948 | 0.31 | 296.62 | 25.0922 | 13.5232
2020-04-16 | 852.1212 | 0.47 | 296.72 | 25.1598 | 13.5237
2020-04-17 | 825.515 | 0.7 | 297.37 | 24.3081 | 13.5101
2020-04-18 | 834.9348 | 0.15 | 297.61 | 24.8254 | 13.5199
2020-04-19 | 825.4852 | 0.39 | 297.33 | 24.4472 | 13.5135
2020-04-20 | 829.4795 | 0.48 | 296.82 | 24.5184 | 13.5143
2020-04-21 | 836.0148 | 0.33 | 296.68 | 24.7712 | 13.5187
2020-04-22 | 827.3152 | 0.45 | 297.74 | 24.4729 | 13.5137
2020-04-23 | 821.5533 | 0.68 | 297.81 | 24.2059 | 13.5084
2020-04-24 | 804.9009 | 0.53 | 297.17 | 23.7954 | 13.501
2020-04-25 | 818.3906 | 0.58 | 297.86 | 24.161 | 13.5079
2020-04-26 | 829.2173 | 0.86 | 298.43 | 24.3441 | 13.5103
2020-04-27 | 847.0626 | 0.91 | 298.06 | 24.8224 | 13.5179
2020-04-28 | 833.8672 | 0.91 | 297.97 | 24.4517 | 13.512
2020-04-29 | 833.5803 | 0.92 | 297.84 | 24.4388 | 13.5117
2020-04-30 | 837.5766 | 0.84 | 297.39 | 24.5859 | 13.5144
2020-05-01 | 828.93 | 0.83 | 297.87 | 24.3479 | 13.5104
2020-05-02 | 836.354 | 0.84 | 297.65 | 24.5522 | 13.5139
2020-05-03 | 831.8874 | 0.88 | 297.5 | 24.408 | 13.5113
2020-05-04 | 801.1722 | 0.68 | 297.06 | 23.6194 | 13.4967
2020-05-05 | 786.5613 | 0.62 | 297.94 | 23.223 | 13.4878
2020-05-06 | 776.6479 | 0.55 | 297.75 | 22.9625 | 13.4817
2020-05-07 | 770.2272 | 0.68 | 297.33 | 22.7125 | 13.4744
2020-05-08 | 773.308 | 0.82 | 297.65 | 22.7417 | 13.4745
2020-05-09 | 779.1331 | 0.78 | 297.61 | 22.9315 | 13.4797
2020-05-10 | 769.364 | 0.93 | 297.17 | 22.5741 | 13.4692
2020-05-11 | 773.9744 | 0.83 | 297.2 | 22.7556 | 13.4748
2020-05-12 | 786.1596 | 0.8 | 298.02 | 23.1302 | 13.4847
2020-05-13 | 783.0571 | 0.7 | 298.48 | 23.0855 | 13.4841
2020-05-14 | 773.8625 | 0.73 | 298.71 | 22.8015 | 13.4766
2020-05-15 | 757.1092 | 0.81 | 297.93 | 22.2654 | 13.4609
2020-05-16 | 755.51 | 0.5 | 297.81 | 22.3564 | 13.4653
2020-05-17 | 750.4118 | 0.09 | 298.38 | 22.3909 | 13.4686
2020-05-18 | 732.9511 | 0.75 | 298.53 | 21.568 | 13.4392
2020-05-19 | 744.9536 | 0.83 | 298.21 | 21.8933 | 13.4493
2020-05-20 | 744.2392 | 0.79 | 298.28 | 21.8898 | 13.4494
2020-05-21 | 762.4777 | 0.9 | 298.16 | 22.3859 | 13.464
2020-05-22 | 765.1232 | 0.88 | 298.27 | 22.4738 | 13.4666
2020-05-23 | 759.6273 | 0.72 | 298.69 | 22.3829 | 13.4649
2020-05-24 | 749.4612 | 0.72 | 298.17 | 22.0773 | 13.4557
2020-05-25 | 739.5771 | 0.57 | 297.37 | 21.8447 | 13.4493
2020-05-26 | 741.8535 | 0.73 | 297.66 | 21.8429 | 13.4483
2020-05-27 | 742.3663 | 0.56 | 296.85 | 21.9319 | 13.4521
2020-05-28 | 753.0995 | 0.6 | 296.86 | 22.2365 | 13.4612
2020-05-29 | 750.6839 | 0.83 | 297.14 | 22.062 | 13.4546
2020-05-30 | 745.3358 | 0.79 | 296.93 | 21.9188 | 13.4503
2020-05-31 | 735.6337 | 0.94 | 296.4 | 21.559 | 13.4376
2020-06-01 | 768.0879 | 0.61 | 297.23 | 22.6804 | 13.4739
2020-06-02 | 748.473 | 0.45 | 297.7 | 22.1674 | 13.46
2020-06-03 | 739.929 | 0.69 | 298.73 | 21.8057 | 13.4474
2020-06-04 | 722.2449 | 0.86 | 299.06 | 21.1971 | 13.4257
2020-06-05 | 734.8754 | 0.96 | 299.2 | 21.5358 | 13.4368
2020-06-06 | 726.9677 | 0.87 | 299.13 | 21.3361 | 13.4305
2020-06-07 | 742.6946 | 0.92 | 299.28 | 21.7889 | 13.4454
2020-06-08 | 746.248 | 0.75 | 299.22 | 21.9705 | 13.4523
2020-06-09 | 736.5644 | 0.88 | 299.43 | 21.6225 | 13.4402
2020-06-10 | 747.132 | 0.88 | 298.94 | 21.9387 | 13.4505
2020-06-11 | 736.2056 | 0.95 | 299.13 | 21.5801 | 13.4383
2020-06-12 | 736.4984 | 0.71 | 299.69 | 21.6961 | 13.4437
2020-06-13 | 743.4405 | 0.73 | 299.47 | 21.8958 | 13.45
2020-06-14 | 749.5753 | 1.08 | 298.53 | 21.9225 | 13.4487
2020-06-15 | 749.4111 | 0.94 | 298.66 | 21.9796 | 13.4514
2020-06-16 | 741.2812 | 1.19 | 299.49 | 21.6291 | 13.4385
2020-06-17 | 745.4036 | 1.05 | 299.26 | 21.813 | 13.4454
2020-06-18 | 739.2248 | 1.16 | 299.45 | 21.5803 | 13.437
2020-06-19 | 743.3336 | 1.07 | 299.03 | 21.7415 | 13.4429
2020-06-20 | 712.286 | 0.91 | 299.43 | 20.8737 | 13.4135
2020-06-21 | 732.9453 | 1.06 | 299.74 | 21.4357 | 13.4327
2020-06-22 | 750.4658 | 1.18 | 299.39 | 21.908 | 13.4477
2020-06-23 | 750.4496 | 0.94 | 299.08 | 22.012 | 13.4524
2020-06-24 | 740.8179 | 0.57 | 299.18 | 21.8871 | 13.4507
2020-06-25 | 730.603 | 0.68 | 299.79 | 21.5314 | 13.4385
2020-06-26 | 745.2277 | 0.88 | 300.04 | 21.8848 | 13.4488
2020-06-27 | 733.9924 | 0.45 | 300.29 | 21.7373 | 13.4467
2020-06-28 | 739.6902 | 1.04 | 301.06 | 21.6516 | 13.4402
2020-06-29 | 752.1157 | 0.96 | 300.6 | 22.0576 | 13.4538
2020-06-30 | 741.6955 | 0.65 | 300.48 | 21.8816 | 13.4501
2020-07-01 | 738.8137 | 0.58 | 299.95 | 21.8243 | 13.4487
2020-07-02 | 731.8747 | 0.26 | 300.41 | 21.7582 | 13.4485
2020-07-03 | 744.6011 | 0.78 | 300.84 | 21.9125 | 13.4503
2020-07-04 | 753.2938 | 1.2 | 300.3 | 21.9865 | 13.4501
2020-07-05 | 752.0739 | 1.03 | 300.56 | 22.0254 | 13.4524
2020-07-06 | 754.9034 | 1.21 | 300.07 | 22.0294 | 13.4514
2020-07-07 | 765.6924 | 0.77 | 299.79 | 22.5443 | 13.4693
2020-07-08 | 759.4532 | 0.49 | 300.49 | 22.486 | 13.4692
2020-07-09 | 758.1216 | 0.89 | 300.38 | 22.2672 | 13.4606
2020-07-10 | 769.5385 | 1.1 | 299.31 | 22.5101 | 13.4665
2020-07-11 | 756.3839 | 0.36 | 300.71 | 22.4533 | 13.469
2020-07-12 | 762.8005 | 0.85 | 301.84 | 22.4286 | 13.4656
2020-07-13 | 766.7456 | 1.06 | 301.65 | 22.4523 | 13.4651
2020-07-14 | 775.4613 | 1.2 | 301.02 | 22.6463 | 13.4699
2020-07-15 | 782.2947 | 1.16 | 300.28 | 22.8628 | 13.4761
2020-07-16 | 766.7656 | 0.59 | 300.63 | 22.6593 | 13.4735
2020-07-17 | 766.2889 | 0.94 | 302.54 | 22.4945 | 13.4671
2020-07-18 | 778.3251 | 1.12 | 302.08 | 22.7694 | 13.4738
2020-07-19 | 784.7909 | 1.08 | 301.49 | 22.9752 | 13.4795
2020-07-20 | 789.1035 | 1.06 | 301.1 | 23.1092 | 13.483
2020-07-21 | 794.5056 | 1.07 | 300.67 | 23.2611 | 13.4868
2020-07-22 | 785.3223 | 1.19 | 300.46 | 22.9389 | 13.4779
2020-07-23 | 784.0199 | 0.99 | 302.03 | 22.9942 | 13.4805
2020-07-24 | 790.6444 | 0.89 | 302.67 | 23.2345 | 13.487
2020-07-25 | 797.9291 | 0.98 | 302.68 | 23.4067 | 13.4907
2020-07-26 | 804.747 | 1.13 | 301.49 | 23.534 | 13.493
2020-07-27 | 806.1639 | 1.22 | 300.59 | 23.5323 | 13.4925
2020-07-28 | 808.6598 | 1.1 | 300.74 | 23.658 | 13.4959
2020-07-29 | 780.7663 | 1.04 | 301.71 | 22.8755 | 13.4771
2020-07-30 | 806.2493 | 1.17 | 300.87 | 23.5578 | 13.4934
2020-07-31 | 807.5558 | 1.24 | 301.13 | 23.5653 | 13.4932
2020-08-01 | 829.4028 | 1.33 | 300 | 24.146 | 13.5051
2020-08-02 | 823.6018 | 1.22 | 300.51 | 24.0316 | 13.5033
2020-08-03 | 820.8968 | 1.15 | 301.36 | 23.9882 | 13.5027
2020-08-04 | 823.8327 | 1.13 | 302.32 | 24.0834 | 13.5047
2020-08-05 | 834.9478 | 1.3 | 301.16 | 24.319 | 13.5085
2020-08-06 | 836.6856 | 1.39 | 300.81 | 24.3273 | 13.5083
2020-08-07 | 837.0989 | 1.2 | 300.69 | 24.4219 | 13.5106
2020-08-08 | 838.8973 | 1.18 | 301.77 | 24.4845 | 13.5118
2020-08-09 | 847.0834 | 1.15 | 302.09 | 24.7277 | 13.5159
2020-08-10 | 843.1305 | 0.83 | 301.1 | 24.7564 | 13.5172
2020-08-11 | 840.2269 | 1.04 | 302.15 | 24.5846 | 13.5139
2020-08-12 | 838.8265 | 1.18 | 302.77 | 24.4855 | 13.5118
2020-08-13 | 850.8953 | 1.06 | 302.73 | 24.8758 | 13.5184
2020-08-14 | 846.0577 | 1.23 | 303.22 | 24.6673 | 13.5147
2020-08-15 | 846.3874 | 0.77 | 303.24 | 24.8803 | 13.5193
2020-08-16 | 852.1732 | 0.81 | 305.21 | 25.0295 | 13.5213
2020-08-17 | 842.5357 | 1.05 | 304 | 24.6503 | 13.515
2020-08-18 | 864.2495 | 1.05 | 304.22 | 25.2555 | 13.5238
2020-08-19 | 866.3906 | 1.04 | 304.51 | 25.32 | 13.5247
2020-08-20 | 864.4277 | 1 | 304.23 | 25.2827 | 13.5243
2020-08-21 | 780.9825 | 1.11 | 303.07 | 22.8551 | 13.4762
2020-08-22 | 847.4114 | 1.02 | 301.95 | 24.794 | 13.5173
2020-08-23 | 858.3963 | 1.02 | 302.82 | 25.1025 | 13.5218
2020-08-24 | 853.0174 | 1.07 | 302.26 | 24.9291 | 13.5192
2020-08-25 | 826.6291 | 0.75 | 301.7 | 24.3289 | 13.5104
2020-08-26 | 866.7544 | 0.82 | 304.03 | 25.427 | 13.5264
2020-08-27 | 874.0941 | 0.93 | 304.59 | 25.5819 | 13.528
2020-08-28 | 894.8673 | 1.03 | 303.78 | 26.1036 | 13.5331
2020-08-29 | 854.0947 | 1.04 | 302.99 | 24.9745 | 13.5199
2020-08-30 | 880.387 | 1.13 | 304.84 | 25.6663 | 13.5286
2020-08-31 | 881.3669 | 1.11 | 304.32 | 25.7006 | 13.529
2020-09-01 | 868.8146 | 1.26 | 304.56 | 25.2896 | 13.5238
2020-09-02 | 872.7606 | 1.22 | 303.82 | 25.4138 | 13.5255
2020-09-03 | 883.6625 | 1.21 | 303.77 | 25.7173 | 13.529
2020-09-04 | 885.025 | 1.22 | 303.46 | 25.7492 | 13.5294
2020-09-05 | 897.7079 | 1.06 | 304.19 | 26.1685 | 13.5337
2020-09-06 | 789.5803 | 1.12 | 304.33 | 23.1066 | 13.4828
2020-09-07 | 888.1813 | 1.13 | 304.23 | 25.8778 | 13.5309
2020-09-08 | 854.9414 | 1.11 | 304.42 | 24.9713 | 13.5197
2020-09-09 | 888.2298 | 1.06 | 305.1 | 25.9129 | 13.5313
2020-09-10 | 872.1238 | 1.15 | 305.88 | 25.4334 | 13.5259
2020-09-11 | 855.2841 | 1.06 | 305.2 | 25.0052 | 13.5204
2020-09-12 | 904.653 | 1.18 | 305.01 | 26.3054 | 13.5347
2020-09-13 | 706.1113 | 1.26 | 304.73 | 20.5536 | 13.399
2020-09-14 | 816.9674 | 1.22 | 304.07 | 23.8536 | 13.4997
2020-09-15 | 902.4242 | 1.19 | 304.39 | 26.2388 | 13.5341
2020-09-16 | 931.1071 | 1.14 | 304.94 | 27.0116 | 13.545
2020-09-17 | 877.769 | 1.03 | 305.44 | 25.6407 | 13.5285
2020-09-18 | 805.0505 | 0.99 | 305.29 | 23.6164 | 13.4956
2020-09-19 | 774.6414 | 1.03 | 306.09 | 22.713 | 13.4729
2020-09-20 | 783.7808 | 0.71 | 305.55 | 23.122 | 13.4852
2020-09-21 | 692.8952 | 0.85 | 304.1 | 20.3202 | 13.3927
2020-09-22 | 801.456 | 0.26 | 302.86 | 23.8319 | 13.5029
2020-09-23 | 832.1545 | 0.69 | 302.44 | 24.5138 | 13.5138
2020-09-24 | 884.4824 | 1.01 | 305.14 | 25.8329 | 13.5306
2020-09-25 | 878.5035 | 1.13 | 305.38 | 25.6162 | 13.5281
2020-09-26 | 903.3782 | 0.64 | 302.86 | 26.4887 | 13.5422
2020-09-27 | 884.6788 | 0.55 | 304.09 | 26.0276 | 13.5384
2020-09-28 | 942.5268 | 0.48 | 305.9 | 27.6001 | 13.5477
2020-09-29 | 942.1203 | 0.91 | 306.11 | 27.4027 | 13.5469
2020-09-30 | 904.3554 | 0.59 | 306.4 | 26.5455 | 13.5427
2020-10-01 | 905.7888 | 0.69 | 304.06 | 26.5342 | 13.5425
2020-10-02 | 892.6674 | 0.69 | 305.19 | 26.1849 | 13.5396
2020-10-03 | 903.6129 | 0.91 | 305.85 | 26.3847 | 13.541
2020-10-04 | 894.6033 | 0.97 | 305.67 | 26.1287 | 13.5335
2020-10-05 | 866.9886 | 0.73 | 305.99 | 25.4792 | 13.5273
2020-10-06 | 846.7542 | 0.89 | 303.82 | 24.8387 | 13.5183
2020-10-07 | 907.287 | 0.59 | 303.89 | 26.6177 | 13.5432
2020-10-08 | 882.5268 | 1.04 | 304.23 | 25.7633 | 13.5298
2020-10-09 | 865.7135 | 1.15 | 304.68 | 25.253 | 13.5236
2020-10-10 | 813.4047 | 0.85 | 302.91 | 23.9117 | 13.5023
2020-10-11 | 765.9653 | 0.23 | 300.51 | 22.7979 | 13.4791
2020-10-12 | 834.4711 | 0.4 | 300.34 | 24.7044 | 13.5176
2020-10-13 | 902.7882 | 0.89 | 302.34 | 26.362 | 13.5408
2020-10-14 | 927.8633 | 0.96 | 303.15 | 26.9996 | 13.5451
2020-10-15 | 943.7817 | 0.84 | 303.06 | 27.4686 | 13.5472
2020-10-16 | 924.0812 | 0.63 | 303.94 | 27.0461 | 13.5457
2020-10-17 | 885.1056 | 0.38 | 303.19 | 26.1119 | 13.5395
2020-10-18 | 840.6157 | 0.54 | 303.68 | 24.8226 | 13.519
2020-10-19 | 852.2479 | 0.22 | 301.16 | 25.2884 | 13.526
2020-10-20 | 912.7506 | 0.52 | 301.22 | 26.7877 | 13.5444
2020-10-21 | 941.2592 | 0.97 | 303.21 | 27.3465 | 13.5467
2020-10-22 | 916.637 | 0.38 | 303.65 | 26.9584 | 13.5455
2020-10-23 | 830.2794 | 0.39 | 300.42 | 24.5906 | 13.5158
2020-10-24 | 889.218 | 0.1 | 298.25 | 26.3371 | 13.5418
2020-10-25 | 931.1579 | 0.52 | 298.96 | 27.2691 | 13.5467
2020-10-26 | 914.4791 | 0.62 | 300.08 | 26.7868 | 13.5443
2020-10-27 | 871.1502 | 0.5 | 300.14 | 25.6837 | 13.5299
2020-10-28 | 844.8079 | 0.47 | 300.87 | 24.965 | 13.5212
2020-10-29 | 852.9685 | 0.43 | 300.75 | 25.2115 | 13.5246
2020-10-30 | 901.8355 | 0.15 | 299.55 | 26.657 | 13.544
2020-10-31 | 932.591 | 0.42 | 299.29 | 27.3517 | 13.5471
2020-11-01 | 948.6264 | 0.39 | 299.08 | 27.7829 | 13.548
2020-11-02 | 960.7786 | 0.69 | 298.89 | 27.9641 | 13.5481
2020-11-03 | 952.657 | 0.34 | 299.37 | 27.91 | 13.5481
2020-11-04 | 951.2884 | 0.5 | 299.82 | 27.8049 | 13.548
2020-11-05 | 983.7653 | 0.25 | 300.43 | 28.7473 | 13.5467
2020-11-06 | 934.4088 | 0.68 | 301.56 | 27.29 | 13.5467
2020-11-07 | 989.0514 | 0.8 | 299.72 | 28.6383 | 13.5475
2020-11-08 | 987.2056 | 0.92 | 300.88 | 28.5424 | 13.5477
2020-11-09 | 995.5361 | 0.1 | 300.4 | 29.1092 | 13.5449
2020-11-10 | 959.8333 | 0.65 | 300.99 | 27.9623 | 13.5481
2020-11-11 | 978.7694 | 0.46 | 300.31 | 28.5282 | 13.5475
2020-11-12 | 962.436 | 0.34 | 299.84 | 28.163 | 13.5481
2020-11-13 | 945.2639 | 0.43 | 300.67 | 27.6814 | 13.5479
2020-11-14 | 925.1912 | 0.31 | 300.29 | 27.2081 | 13.5466
2020-11-15 | 918.3093 | 0.43 | 300.03 | 26.9724 | 13.5455
2020-11-16 | 889.7408 | 0.28 | 299.01 | 26.2723 | 13.541
2020-11-17 | 957.3898 | 0.42 | 300.72 | 27.9998 | 13.5481
2020-11-18 | 964.3253 | 0.66 | 300.86 | 28.0731 | 13.5481
2020-11-19 | 990.0066 | 0.42 | 300.47 | 28.8302 | 13.5466
2020-11-20 | 975.8028 | 0.72 | 299.65 | 28.3374 | 13.548
2020-11-21 | 981.8191 | 0.25 | 299.46 | 28.6961 | 13.5469
2020-11-22 | 983.9214 | 0.75 | 301.03 | 28.5336 | 13.5477
2020-11-23 | 976.4259 | 0.7 | 300.89 | 28.3649 | 13.548
2020-11-24 | 983.2104 | 1 | 301.52 | 28.4081 | 13.548
2020-11-25 | 1004.064 | 0.86 | 301.88 | 28.9941 | 13.5463
2020-11-26 | 1002.9194 | 0.77 | 301.39 | 29.0034 | 13.5462
2020-11-27 | 1002.7825 | 0.81 | 301.65 | 28.9832 | 13.5463
2020-11-28 | 990.1446 | 0.88 | 302.9 | 28.6389 | 13.5475
2020-11-29 | 996.6308 | 0.81 | 302.81 | 28.8321 | 13.5469
2020-11-30 | 984.3839 | 0.71 | 302.64 | 28.5666 | 13.5476
2020-12-01 | 1006.5172 | 0.68 | 303.65 | 29.1373 | 13.5454
2020-12-02 | 971.5117 | 0.78 | 303.67 | 28.2114 | 13.5481
2020-12-03 | 956.281 | 0.77 | 303.77 | 27.825 | 13.548
2020-12-04 | 913.598 | 0.65 | 302.37 | 26.7558 | 13.544
2020-12-05 | 935.3068 | 0.36 | 302.81 | 27.4573 | 13.5474
2020-12-06 | 935.3188 | 0.62 | 301.74 | 27.3406 | 13.5469
2020-12-07 | 918.3289 | 0.22 | 301.6 | 27.0695 | 13.5462
2020-12-08 | 937.2288 | 0.37 | 299.41 | 27.4956 | 13.5475
2020-12-09 | 968.3291 | 0.25 | 297.98 | 28.35 | 13.5478
2020-12-10 | 958.9712 | 0.64 | 297.9 | 27.9373 | 13.5481
2020-12-11 | 975.7772 | 0.43 | 298.23 | 28.4609 | 13.5477
2020-12-12 | 971.3516 | 0.68 | 298.78 | 28.2393 | 13.5481
2020-12-13 | 978.6846 | 0.64 | 300.47 | 28.4476 | 13.5478
2020-12-14 | 1020.2288 | 0.26 | 301.58 | 29.6542 | 13.5414
2020-12-15 | 986.7116 | 0.22 | 302.21 | 28.8384 | 13.5463
2020-12-16 | 964.2168 | 0.5 | 302.96 | 28.1452 | 13.5481
2020-12-17 | 982.0003 | 0.64 | 301.1 | 28.5331 | 13.5476
2020-12-18 | 960.4621 | 0.38 | 299.33 | 28.0936 | 13.5481
2020-12-19 | 982.3389 | 0.52 | 300.96 | 28.5939 | 13.5474
2020-12-20 | 962.5333 | 0.51 | 301.46 | 28.0942 | 13.5481
2020-12-21 | 972.5081 | 0.29 | 298.39 | 28.4398 | 13.5477
2020-12-22 | 976.6691 | 0.33 | 298.88 | 28.529 | 13.5475
2020-12-23 | 984.5219 | 0.67 | 298.68 | 28.5783 | 13.5475
2020-12-24 | 964.9861 | 0.37 | 298.55 | 28.2125 | 13.548
2020-12-25 | 960.6208 | 0.35 | 298.39 | 28.1089 | 13.5481
2020-12-26 | 983.209 | 0.7 | 298.03 | 28.5304 | 13.5477
2020-12-27 | 983.5017 | 0.56 | 298.4 | 28.6001 | 13.5474
2020-12-28 | 967.6209 | 0.6 | 299.31 | 28.1803 | 13.5481
2020-12-29 | 991.0557 | 0.05 | 298.95 | 29.0162 | 13.5453
2020-12-30 | 1006.0168 | 0.46 | 300.15 | 29.2126 | 13.5448
2020-12-31 | 994.6202 | 0.39 | 300.03 | 28.9583 | 13.546
2021-01-01 | 987.356 | 0.24 | 300.65 | 28.8427 | 13.5463
2021-01-02 | 968.351 | 0.12 | 300.42 | 28.413 | 13.5476
2021-01-03 | 964.2916 | 0.76 | 298.41 | 28.0225 | 13.5481
2021-01-04 | 980.0336 | 0.41 | 297.83 | 28.577 | 13.5474
2021-01-05 | 982.8034 | 0.82 | 298.4 | 28.4685 | 13.5478
2021-01-06 | 964.1658 | 0.24 | 300.29 | 28.2525 | 13.5479
2021-01-07 | 1001.9411 | 0.57 | 300.7 | 29.0643 | 13.5457
2021-01-08 | 993.26 | 0.33 | 300.91 | 28.9523 | 13.546
2021-01-09 | 975.7581 | 0.27 | 301.29 | 28.5373 | 13.5474
2021-01-10 | 981.0883 | 0.33 | 300.94 | 28.6455 | 13.5471
2021-01-11 | 948.1056 | 0.46 | 300.36 | 27.7413 | 13.5479
2021-01-12 | 971.981 | 0.37 | 299.58 | 28.3935 | 13.5478
2021-01-13 | 980.2104 | 0.4 | 300.45 | 28.5914 | 13.5473
2021-01-14 | 984.1585 | 0.56 | 301.06 | 28.6226 | 13.5474
2021-01-15 | 962.8978 | 0.61 | 299.49 | 28.0552 | 13.5481
2021-01-16 | 943.993 | 0.28 | 298.3 | 27.7097 | 13.5479
2021-01-17 | 937.8548 | 0.35 | 298.39 | 27.5187 | 13.5476
2021-01-18 | 960.984 | 0.25 | 298.4 | 28.1626 | 13.5481
2021-01-19 | 977.6074 | 0.48 | 297.85 | 28.4846 | 13.5477
2021-01-20 | 975.8253 | 0.11 | 299.01 | 28.6051 | 13.5471
2021-01-21 | 979.3979 | 0.58 | 299.36 | 28.4894 | 13.5477
2021-01-22 | 977.2994 | 0.69 | 299.3 | 28.3877 | 13.5479
2021-01-23 | 987.9064 | 0.78 | 299.47 | 28.6176 | 13.5475
2021-01-24 | 1004.2434 | 0.76 | 299.71 | 29.0368 | 13.546
2021-01-25 | 967.7152 | 0.48 | 299.27 | 28.2354 | 13.548
2021-01-26 | 978.512 | 0.34 | 299.77 | 28.5733 | 13.5474
2021-01-27 | 981.1042 | 0.39 | 298.82 | 28.615 | 13.5473
2021-01-28 | 979.7449 | 0.27 | 298.66 | 28.6331 | 13.5471
2021-01-29 | 976.0092 | 0.62 | 299.38 | 28.3858 | 13.5479
2021-01-30 | 969.3657 | 0.76 | 299.59 | 28.1554 | 13.5481
2021-01-31 | 978.7515 | 0.51 | 300.37 | 28.506 | 13.5476
2021-02-01 | 965.0351 | 0.77 | 302.05 | 28.046 | 13.5481
2021-02-02 | 1005.7721 | 0.81 | 302.38 | 29.0596 | 13.5459
2021-02-03 | 961.7534 | 0.71 | 301.91 | 27.9876 | 13.5481
2021-02-04 | 977.0286 | 0.36 | 300.8 | 28.529 | 13.5475
2021-02-05 | 947.0788 | 0.56 | 300.77 | 27.6715 | 13.5478
2021-02-06 | 968.777 | 0.87 | 300.8 | 28.0952 | 13.5482
2021-02-07 | 990.6661 | 0.9 | 299.23 | 28.6343 | 13.5475
2021-02-08 | 970.809 | 0.7 | 298.25 | 28.2154 | 13.5481
2021-02-09 | 992.0087 | 0.56 | 298.44 | 28.8148 | 13.5467
2021-02-10 | 994.7692 | 0.35 | 297.13 | 28.9736 | 13.5459
2021-02-11 | 987.4711 | 0.63 | 297.43 | 28.6675 | 13.5473
2021-02-12 | 986.607 | 0.5 | 298.21 | 28.7045 | 13.5471
2021-02-13 | 956.529 | 0.42 | 297.8 | 27.9713 | 13.5481
2021-02-14 | 964.5792 | 0.44 | 297.79 | 28.1695 | 13.5481
2021-02-15 | 967.3753 | 0.49 | 297.22 | 28.2178 | 13.5481
2021-02-16 | 983.4076 | 0.46 | 297.28 | 28.6392 | 13.5473
2021-02-17 | 966.6223 | 0.18 | 297.86 | 28.3371 | 13.5478
2021-02-18 | 966.0068 | 0.29 | 296.73 | 28.2703 | 13.5479
2021-02-19 | 967.7695 | 0.74 | 296.8 | 28.1167 | 13.5482
2021-02-20 | 987.0866 | 0.8 | 297.48 | 28.5834 | 13.5476
2021-02-21 | 990.0558 | 0.6 | 297.11 | 28.7451 | 13.547
2021-02-22 | 972.3751 | 0.62 | 297.73 | 28.2894 | 13.548
2021-02-23 | 968.0836 | 0.56 | 298.07 | 28.2069 | 13.5481
2021-02-24 | 950.3709 | 0.7 | 297.74 | 27.6881 | 13.5478
2021-02-25 | 973.7153 | 0.61 | 297.3 | 28.327 | 13.548
2021-02-26 | 968.0521 | 0.56 | 297.9 | 28.2057 | 13.5481
2021-02-27 | 971.1412 | 0.73 | 297.44 | 28.2088 | 13.5481
2021-02-28 | 955.9906 | 0.36 | 296.47 | 27.9811 | 13.5481
2021-03-01 | 971.1101 | 0.67 | 296.05 | 28.2312 | 13.5481
2021-03-02 | 971.4313 | 0.25 | 296.16 | 28.4255 | 13.5477
2021-03-03 | 964.5758 | 0.4 | 296.94 | 28.1853 | 13.5481
2021-03-04 | 955.317 | 0.16 | 297.14 | 28.0541 | 13.5481
2021-03-05 | 949.3977 | 0.55 | 298.07 | 27.7299 | 13.5479
2021-03-06 | 960.7437 | 0.41 | 297.62 | 28.0839 | 13.5481
2021-03-07 | 938.9178 | 0.26 | 297.96 | 27.5855 | 13.5477
2021-03-08 | 932.3708 | 0.08 | 297.36 | 27.4933 | 13.5476
2021-03-09 | 934.6231 | 0.53 | 297.67 | 27.3526 | 13.547
2021-03-10 | 929.9934 | 0.19 | 297.44 | 27.3819 | 13.5473
2021-03-11 | 921.2171 | 0.23 | 297.24 | 27.1323 | 13.5464
2021-03-12 | 929.333 | 0.33 | 297.25 | 27.3017 | 13.5469
2021-03-13 | 924.8344 | 0.32 | 296.42 | 27.1859 | 13.5465
2021-03-14 | 921.017 | 0.19 | 297.27 | 27.145 | 13.5465
2021-03-15 | 932.9338 | 0.6 | 297.5 | 27.2769 | 13.5467
2021-03-16 | 935.7224 | 0.34 | 297.9 | 27.4663 | 13.5474
2021-03-17 | 920.523 | 0.26 | 298.23 | 27.1026 | 13.5462
2021-03-18 | 935.9117 | 0.56 | 297.7 | 27.3731 | 13.547
2021-03-19 | 908.0517 | 0.43 | 296.36 | 26.6913 | 13.5439
2021-03-20 | 936.4484 | 0.58 | 296.76 | 27.3762 | 13.547
2021-03-21 | 901.5101 | 0.85 | 297.55 | 26.3327 | 13.5406
2021-03-22 | 929.3198 | 0.7 | 297.04 | 27.1366 | 13.546
2021-03-23 | 871.0511 | 0.71 | 297.33 | 25.5779 | 13.5283
2021-03-24 | 892.5444 | 0.51 | 297.66 | 26.2425 | 13.5404
2021-03-25 | 908.6341 | 0.09 | 298.36 | 26.8631 | 13.5453
2021-03-26 | 930.9215 | 0.7 | 297.84 | 27.1806 | 13.5462
2021-03-27 | 904.388 | 0.57 | 297.89 | 26.5346 | 13.5426
2021-03-28 | 886.4603 | 0.57 | 297.53 | 26.0511 | 13.5385
2021-03-29 | 915.1215 | 0.6 | 298.01 | 26.8078 | 13.5444
2021-03-30 | 906.3726 | 0.58 | 298.81 | 26.5854 | 13.543
2021-03-31 | 891.5359 | 0.25 | 299.12 | 26.3344 | 13.5416
2021-04-01 | 869.9261 | 0.21 | 297.98 | 25.7622 | 13.5363
2021-04-02 | 860.029 | 0.3 | 297.81 | 25.4614 | 13.5278
2021-04-03 | 871.7742 | 0.61 | 298.21 | 25.6458 | 13.5293
2021-04-04 | 872.7283 | 0.73 | 298.86 | 25.6191 | 13.5288
2021-04-05 | 881.4412 | 0.57 | 298.99 | 25.9327 | 13.5322
2021-04-06 | 858.023 | 0.71 | 298.82 | 25.2204 | 13.524
2021-04-07 | 867.6125 | 0.61 | 298.5 | 25.5314 | 13.528
2021-04-08 | 873.7844 | 0.72 | 297.86 | 25.6502 | 13.5291
2021-04-09 | 862.7928 | 0.73 | 297.45 | 25.3404 | 13.5255
2021-04-10 | 866.0102 | 0.78 | 297.96 | 25.4082 | 13.5262
2021-04-11 | 873.2027 | 0.83 | 298.01 | 25.5845 | 13.5282
2021-04-12 | 862.5626 | 0.63 | 297.21 | 25.3789 | 13.5262
2021-04-13 | 853.6472 | 0.73 | 298.16 | 25.0877 | 13.5222
2021-04-14 | 841.4927 | 0.71 | 298.38 | 24.7571 | 13.5175
2021-04-15 | 832.7867 | 0.55 | 298.14 | 24.5835 | 13.5152
2021-04-16 | 825.2789 | 0.3 | 298.02 | 24.484 | 13.5143
2021-04-17 | 811.6696 | 0.46 | 297.39 | 24.022 | 13.5057
2021-04-18 | 835.2767 | 0.33 | 297.38 | 24.752 | 13.5184
2021-04-19 | 827.7101 | 0.58 | 297.36 | 24.4243 | 13.5125
2021-04-20 | 834.213 | 0.38 | 297.67 | 24.6998 | 13.5175
2021-04-21 | 841.5447 | 0.63 | 297.53 | 24.7925 | 13.5182
2021-04-22 | 828.8656 | 0.63 | 297.83 | 24.4357 | 13.5126
2021-04-23 | 834.0668 | 0.74 | 298.19 | 24.5341 | 13.5139
2021-04-24 | 816.1605 | 0.4 | 298 | 24.1789 | 13.5088
2021-04-25 | 807.3927 | 0.37 | 298.23 | 23.9421 | 13.5046
2021-04-26 | 808.1612 | 0.39 | 297.53 | 23.9534 | 13.5047
2021-04-27 | 805.6609 | 0.9 | 297.65 | 23.6517 | 13.4965
2021-04-28 | 804.5428 | 0.84 | 297.67 | 23.6465 | 13.4966
2021-04-29 | 791.9129 | 0.58 | 297.81 | 23.3974 | 13.4922
2021-04-30 | 802.804 | 0.42 | 297.77 | 23.7862 | 13.5013
2021-05-01 | 776.0682 | 0.56 | 297.05 | 22.939 | 13.481
2021-05-02 | 791.2765 | 0.84 | 297.3 | 23.2599 | 13.4877
2021-05-03 | 806.5704 | 0.79 | 297.41 | 23.7268 | 13.4986
2021-05-04 | 809.489 | 0.83 | 297.87 | 23.7941 | 13.4999
2021-05-05 | 811.2318 | 0.83 | 297.46 | 23.843 | 13.5009
2021-05-06 | 795.6312 | 0.8 | 296.58 | 23.4029 | 13.4913
2021-05-07 | 786.9825 | 0.66 | 296.9 | 23.2145 | 13.4874
2021-05-08 | 768.8708 | 0.71 | 297.19 | 22.6584 | 13.4727
2021-05-09 | 773.6313 | 0.83 | 297.6 | 22.7466 | 13.4745
2021-05-10 | 780.1672 | 1.02 | 297.67 | 22.8545 | 13.4765
2021-05-11 | 788.6965 | 1.08 | 297.11 | 23.0762 | 13.482
2021-05-12 | 782.3867 | 0.89 | 297.15 | 22.9765 | 13.4803
2021-05-13 | 775.8636 | 0.79 | 297.59 | 22.8305 | 13.477
2021-05-14 | 786.5757 | 0.98 | 297.3 | 23.0595 | 13.482
2021-05-15 | 789.4055 | 1.02 | 296.56 | 23.1222 | 13.4834
2021-05-16 | 761.3479 | 0.96 | 296.64 | 22.321 | 13.4616
2021-05-17 | 748.6693 | 0.75 | 296.9 | 22.0366 | 13.4542
2021-05-18 | 739.965 | 0.77 | 297.14 | 21.7668 | 13.4456
2021-05-19 | 753.6327 | 0.97 | 296.83 | 22.0871 | 13.4545
2021-05-20 | 743.4142 | 0.79 | 297.94 | 21.864 | 13.4486
2021-05-21 | 735.7396 | 0.74 | 298.54 | 21.6566 | 13.4422
2021-05-22 | 742.3975 | 0.68 | 298.49 | 21.8838 | 13.4499
2021-05-23 | 741.482 | 0.35 | 299.14 | 22.0055 | 13.4557
2021-05-24 | 731.6448 | 1 | 298.7 | 21.4194 | 13.4325
2021-05-25 | 745.4808 | 0.83 | 298.42 | 21.9097 | 13.4498
2021-05-26 | 750.905 | 0.83 | 299 | 22.0741 | 13.455
2021-05-27 | 758.3425 | 0.34 | 299.31 | 22.5175 | 13.4709
2021-05-28 | 751.779 | 0.59 | 298.58 | 22.2061 | 13.4604
2021-05-29 | 756.4273 | 0.26 | 299.11 | 22.4959 | 13.4707
2021-05-30 | 750.5026 | 0.47 | 298.77 | 22.2222 | 13.4616
2021-05-31 | 735.9049 | 0.11 | 299.34 | 21.9455 | 13.4553
2021-06-01 | 735.7162 | 0.3 | 299.23 | 21.8538 | 13.4513
2021-06-02 | 733.381 | 0.32 | 298.8 | 21.773 | 13.4486
2021-06-03 | 743.3406 | 0.98 | 298.46 | 21.7794 | 13.4447
2021-06-04 | 738.1965 | 0.75 | 298.88 | 21.7273 | 13.4445
2021-06-05 | 720.4584 | 1.02 | 299.2 | 21.0739 | 13.4201
2021-06-06 | 723.5571 | 0.73 | 298.85 | 21.2931 | 13.4299
2021-06-07 | 738.2183 | 0.91 | 299.33 | 21.6588 | 13.4412
2021-06-08 | 737.8113 | 0.29 | 300.43 | 21.9248 | 13.4536
2021-06-09 | 718.7616 | 0.44 | 300.45 | 21.2792 | 13.4314
2021-06-10 | 692.8386 | 0.42 | 299.81 | 20.4906 | 13.4024
2021-06-11 | 703.188 | 0.41 | 299.41 | 20.8128 | 13.4148
2021-06-12 | 700.5996 | 0.4 | 299.34 | 20.7374 | 13.412
2021-06-13 | 706.404 | 0.39 | 299.82 | 20.9214 | 13.419
2021-06-14 | 708.8017 | 0.41 | 300.35 | 20.9876 | 13.4212
2021-06-15 | 700.1764 | 0.31 | 300.46 | 20.7667 | 13.4138
2021-06-16 | 702.6095 | 0.72 | 300.07 | 20.662 | 13.4069
2021-06-17 | 708.4319 | 0.69 | 300.17 | 20.8535 | 13.4144
2021-06-18 | 698.7474 | 0.89 | 299.51 | 20.4688 | 13.3981
2021-06-19 | 688.8113 | 0.31 | 301.18 | 20.4175 | 13.4004
2021-06-20 | 705.0629 | 0.66 | 301.34 | 20.7668 | 13.4114
2021-06-21 | 729.1878 | 0.96 | 300.33 | 21.3676 | 13.4311
2021-06-22 | 740.7075 | 0.88 | 300.41 | 21.7501 | 13.4445
2021-06-23 | 720.5838 | 0.48 | 299.97 | 21.3158 | 13.4324
2021-06-24 | 686.8887 | 0.3 | 300.64 | 20.3609 | 13.3982
2021-06-25 | 681.4344 | 0.53 | 301.33 | 20.0947 | 13.3858
2021-06-26 | 703.4618 | 0.8 | 301.21 | 20.657 | 13.4062
2021-06-27 | 692.1458 | 0.55 | 300.44 | 20.4147 | 13.3985
2021-06-28 | 733.2171 | 1.2 | 299.34 | 21.3819 | 13.4299
2021-06-29 | 741.4518 | 1.3 | 297.25 | 21.5791 | 13.4359
2021-06-30 | 733.6547 | 1.12 | 296.43 | 21.4206 | 13.4316
2021-07-01 | 737.1682 | 1.02 | 296.69 | 21.5709 | 13.4375
2021-07-02 | 715.8886 | 0.97 | 298.22 | 20.9537 | 13.416
2021-07-03 | 731.0548 | 0.99 | 300 | 21.41 | 13.4323
2021-07-04 | 748.4622 | 1.01 | 299.81 | 21.9239 | 13.4492
2021-07-05 | 751.984 | 0.88 | 299.13 | 22.0846 | 13.455
2021-07-06 | 743.2012 | 0.86 | 299.33 | 21.8307 | 13.4472
2021-07-07 | 751.0972 | 0.96 | 299.74 | 22.0245 | 13.4527
2021-07-08 | 755.2557 | 1.01 | 299.69 | 22.1265 | 13.4556
2021-07-09 | 756.4664 | 1.1 | 299.28 | 22.1217 | 13.4549
2021-07-10 | 752.7698 | 0.93 | 299.64 | 22.0875 | 13.4549
2021-07-11 | 758.2576 | 1.11 | 299.76 | 22.1722 | 13.4564
2021-07-12 | 756.4857 | 0.92 | 299.87 | 22.2036 | 13.4585
2021-07-13 | 760.7225 | 1.14 | 300.8 | 22.2356 | 13.4582
2021-07-14 | 769.0028 | 1.12 | 300.01 | 22.4876 | 13.4658
2021-07-15 | 762.2678 | 1.03 | 299.94 | 22.3273 | 13.4616
2021-07-16 | 756.6878 | 0.8 | 301.05 | 22.2663 | 13.4611
2021-07-17 | 762.8694 | 0.68 | 302.15 | 22.5072 | 13.4688
2021-07-18 | 757.9073 | 1.21 | 302.72 | 22.1274 | 13.4546
2021-07-19 | 761.7861 | 1.2 | 301.32 | 22.2425 | 13.4581
2021-07-20 | 764.889 | 1.15 | 301.12 | 22.3559 | 13.4618
2021-07-21 | 768.0379 | 1.04 | 300.75 | 22.4967 | 13.4665
2021-07-22 | 757.476 | 1.09 | 301.32 | 22.1626 | 13.4563
2021-07-23 | 776.4152 | 1.17 | 302.01 | 22.6908 | 13.4714
2021-07-24 | 781.7762 | 1.11 | 301.9 | 22.8748 | 13.4767
2021-07-25 | 784.0639 | 1.1 | 301.5 | 22.9451 | 13.4786
2021-07-26 | 783.4473 | 0.91 | 301.23 | 23.0106 | 13.4812
2021-07-27 | 789.2854 | 1.07 | 301.26 | 23.1105 | 13.483
2021-07-28 | 804.1487 | 1.26 | 301.32 | 23.4586 | 13.4907
2021-07-29 | 777.2961 | 1.23 | 299.75 | 22.6831 | 13.4707
2021-07-30 | 805.8242 | 1.1 | 299.88 | 23.5736 | 13.494
2021-07-31 | 802.2677 | 1.21 | 300.94 | 23.4251 | 13.4901
2021-08-01 | 767.9402 | 1.17 | 301.53 | 22.4389 | 13.4641
2021-08-02 | 798.7586 | 1.23 | 302.22 | 23.3186 | 13.4875
2021-08-03 | 815.6537 | 1.22 | 301.38 | 23.8076 | 13.4987
2021-08-04 | 820.8442 | 1.22 | 301.29 | 23.9556 | 13.5018
2021-08-05 | 808.9515 | 1.05 | 301.34 | 23.6904 | 13.4968
2021-08-06 | 817.8363 | 1.1 | 302.46 | 23.9263 | 13.5017
2021-08-07 | 805.7445 | 1.15 | 302.2 | 23.5562 | 13.4934
2021-08-08 | 764.9674 | 1.02 | 303.21 | 22.422 | 13.4645
2021-08-09 | 774.0207 | 1.1 | 302.68 | 22.6532 | 13.4707
2021-08-10 | 800.1636 | 1.11 | 302.29 | 23.4127 | 13.4903
2021-08-11 | 794.871 | 1.07 | 302.47 | 23.2772 | 13.4872
2021-08-12 | 815.9672 | 1.16 | 302.79 | 23.8474 | 13.4998
2021-08-13 | 830.0082 | 1.07 | 302.67 | 24.2855 | 13.5087
2021-08-14 | 823.6238 | 0.77 | 303.56 | 24.24 | 13.5088
2021-08-15 | 839.3113 | 1.13 | 303.29 | 24.5226 | 13.5126
2021-08-16 | 850.4194 | 1.2 | 303.01 | 24.8015 | 13.5169
2021-08-17 | 834.2838 | 1.27 | 302.77 | 24.3185 | 13.5086
2021-08-18 | 849.6519 | 1.31 | 302.53 | 24.7303 | 13.5155
2021-08-19 | 855.5762 | 1.18 | 302.44 | 24.9521 | 13.5192
2021-08-20 | 833.84 | 1.11 | 302.74 | 24.3761 | 13.5102
2021-08-21 | 833.7488 | 1.09 | 303.01 | 24.3831 | 13.5103
2021-08-22 | 830.0571 | 1.02 | 303.27 | 24.3107 | 13.5093
2021-08-23 | 825.6618 | 0.94 | 304.4 | 24.225 | 13.508
2021-08-24 | 850.331 | 1.09 | 303.88 | 24.8501 | 13.518
2021-08-25 | 825.06 | 0.91 | 304.72 | 24.2221 | 13.5081
2021-08-26 | 814.1805 | 0.94 | 305.05 | 23.9002 | 13.5018
2021-08-27 | 774.5057 | 1.02 | 304.92 | 22.7098 | 13.4728
2021-08-28 | 810.7376 | 1.09 | 304.68 | 23.7342 | 13.4977
2021-08-29 | 816.1469 | 1.19 | 305.45 | 23.8476 | 13.4998
2021-08-30 | 774.7914 | 1.19 | 304.31 | 22.6415 | 13.47
2021-08-31 | 767.2036 | 0.93 | 303.9 | 22.5302 | 13.4682
2021-09-01 | 798.1141 | 0.59 | 302.07 | 23.5847 | 13.4964
2021-09-02 | 804.4371 | 0.69 | 302.5 | 23.724 | 13.499
2021-09-03 | 812.4988 | 0.54 | 302.08 | 24.0216 | 13.5056
2021-09-04 | 866.9388 | 0.97 | 302.82 | 25.3616 | 13.5253
2021-09-05 | 850.2736 | 0.82 | 303.47 | 24.9673 | 13.5204
2021-09-06 | 845.2831 | 0.93 | 304.37 | 24.7813 | 13.5174
2021-09-07 | 828.7411 | 0.79 | 304.45 | 24.3784 | 13.5112
2021-09-08 | 820.3882 | 0.78 | 303.93 | 24.1447 | 13.5071
2021-09-09 | 837.4643 | 0.85 | 302.89 | 24.5934 | 13.5146
2021-09-10 | 852.6524 | 0.6 | 303.73 | 25.1331 | 13.5232
2021-09-11 | 840.6389 | 0.73 | 305.05 | 24.7419 | 13.5173
2021-09-12 | 843.2996 | 1.05 | 302.56 | 24.6675 | 13.5152
2021-09-13 | 829.8333 | 0.63 | 301.62 | 24.4729 | 13.5132
2021-09-14 | 828.2651 | 0.82 | 301.49 | 24.3435 | 13.5105
2021-09-15 | 849.7867 | 0.5 | 303.05 | 25.0964 | 13.5229
2021-09-16 | 820.6102 | 0.67 | 302.52 | 24.196 | 13.5084
2021-09-17 | 845.8205 | 0.9 | 303.04 | 24.806 | 13.5178
2021-09-18 | 826.8632 | 0.71 | 303.27 | 24.3576 | 13.5111
2021-09-19 | 838.9322 | 0.94 | 303.85 | 24.5974 | 13.5144
2021-09-20 | 861.5862 | 0.81 | 304.34 | 25.2891 | 13.5248
2021-09-21 | 809.2886 | 0.97 | 304.12 | 23.7439 | 13.4984
2021-09-22 | 778.9351 | 0.67 | 303.66 | 22.992 | 13.482
2021-09-23 | 730.2557 | 0.65 | 304.19 | 21.5466 | 13.4393
2021-09-24 | 724.0447 | 0.74 | 302.89 | 21.3153 | 13.4308
2021-09-25 | 817.432 | 0.43 | 303.09 | 24.2142 | 13.5095
2021-09-26 | 836.9386 | 0.74 | 301.53 | 24.6239 | 13.5154
2021-09-27 | 892.7343 | 0.81 | 302.82 | 26.1423 | 13.5338
2021-09-28 | 894.3028 | 0.53 | 303.58 | 26.2952 | 13.5409
2021-09-29 | 880.7286 | 0.41 | 303.11 | 25.9797 | 13.5382
2021-09-30 | 890.3395 | 0.52 | 301.79 | 26.1884 | 13.5399
2021-10-01 | 902.7432 | 0.58 | 301.88 | 26.4957 | 13.5424
2021-10-02 | 850.0206 | 0.7 | 300.88 | 25.0071 | 13.5212
2021-10-03 | 908.6661 | 0.74 | 301.03 | 26.5815 | 13.5427
2021-10-04 | 892.8746 | 0.42 | 302.52 | 26.3027 | 13.5411
2021-10-05 | 860.8317 | 0.63 | 301.92 | 25.3428 | 13.5258
2021-10-06 | 860.4535 | 0.42 | 303.66 | 25.432 | 13.5273
2021-10-07 | 853.5071 | 0.53 | 304.59 | 25.1907 | 13.5241
2021-10-08 | 866.9452 | 0.8 | 304.19 | 25.4417 | 13.5267
2021-10-09 | 839.575 | 0.77 | 304.32 | 24.6922 | 13.5164
2021-10-10 | 830.8856 | 0.37 | 304.37 | 24.6264 | 13.5165
2021-10-11 | 847.8878 | 0.75 | 303.58 | 24.9322 | 13.5201
2021-10-12 | 875.157 | 0.53 | 304.04 | 25.7904 | 13.5309
2021-10-13 | 922.1188 | 0.65 | 301.76 | 26.9802 | 13.5453
2021-10-14 | 924.5803 | 0.66 | 301.27 | 27.0396 | 13.5456
2021-10-15 | 915.2335 | 0.25 | 300.89 | 26.9726 | 13.5457
2021-10-16 | 911.7537 | 0.65 | 302.14 | 26.7061 | 13.5437
2021-10-17 | 935.7136 | 0.78 | 302.09 | 27.2816 | 13.5466
2021-10-18 | 935.3718 | 0.67 | 302.09 | 27.3209 | 13.5468
2021-10-19 | 932.6515 | 0.27 | 299.73 | 27.4208 | 13.5474
2021-10-20 | 953.7542 | 0.46 | 299.47 | 27.8856 | 13.5481
2021-10-21 | 949.7964 | 0.25 | 302.04 | 27.8815 | 13.5481
2021-10-22 | 928.7604 | 0.74 | 300.98 | 27.1139 | 13.5459
2021-10-23 | 954.9658 | 0.54 | 299.13 | 27.8808 | 13.5481
2021-10-24 | 956.6065 | 0.7 | 300.14 | 27.8552 | 13.548
2021-10-25 | 961.2788 | 0.47 | 299.14 | 28.0744 | 13.5481
2021-10-26 | 967.0736 | 0.67 | 300.24 | 28.1377 | 13.5481
2021-10-27 | 967.5114 | 0.57 | 299.66 | 28.1915 | 13.5481
2021-10-28 | 1001.2883 | 0.74 | 301.22 | 28.9753 | 13.5463
2021-10-29 | 985.6141 | 0.26 | 302.81 | 28.7944 | 13.5465
2021-10-30 | 950.7756 | 0.11 | 302.28 | 27.9692 | 13.5481
2021-10-31 | 941.4495 | 0.41 | 299.71 | 27.5888 | 13.5477
2021-11-01 | 931.7953 | 0.39 | 297.78 | 27.3408 | 13.547
2021-11-02 | 960.4162 | 0.71 | 299.36 | 27.9471 | 13.5481
2021-11-03 | 946.6376 | 0.51 | 298.29 | 27.6764 | 13.5478
2021-11-04 | 965.8534 | 0.3 | 299.2 | 28.267 | 13.548
2021-11-05 | 947.2145 | 0.19 | 298.88 | 27.8346 | 13.5481
2021-11-06 | 965.0401 | 0.39 | 298.45 | 28.2048 | 13.548
2021-11-07 | 960.0004 | 0.51 | 298.2 | 28.0218 | 13.5481
2021-11-08 | 971.6788 | 0.45 | 297.68 | 28.3465 | 13.5479
2021-11-09 | 971.2448 | 0.24 | 297.65 | 28.4282 | 13.5477
2021-11-10 | 977.0781 | 0.65 | 297.61 | 28.3958 | 13.5479
2021-11-11 | 973.6481 | 0.73 | 296.97 | 28.2717 | 13.5481
2021-11-12 | 974.0371 | 0.66 | 298.05 | 28.3149 | 13.548
2021-11-13 | 957.6428 | 0.42 | 298.4 | 28.0013 | 13.5481
2021-11-14 | 966.0668 | 0.39 | 298.89 | 28.2321 | 13.548
2021-11-15 | 971.8601 | 0.45 | 298.18 | 28.3522 | 13.5479
2021-11-16 | 948.3837 | 0.66 | 298.13 | 27.6551 | 13.5477
2021-11-17 | 957.7923 | 0.58 | 298.21 | 27.934 | 13.5481
2021-11-18 | 955.1425 | 0.24 | 297.43 | 28.0146 | 13.5481
2021-11-19 | 949.9811 | 0.19 | 297.14 | 27.9028 | 13.5481
2021-11-20 | 954.3804 | 0.77 | 298.01 | 27.7618 | 13.5479
2021-11-21 | 971.8195 | 0.59 | 299.27 | 28.2919 | 13.548
2021-11-22 | 960.5781 | 0.51 | 299.11 | 28.0387 | 13.5481
2021-11-23 | 967.2029 | 0.58 | 297.61 | 28.1745 | 13.5481
2021-11-24 | 986.5724 | 0.81 | 298.51 | 28.5685 | 13.5476
2021-11-25 | 972.2847 | 0.41 | 298.08 | 28.3804 | 13.5478
2021-11-26 | 969.6517 | 0.51 | 297.86 | 28.2686 | 13.548
2021-11-27 | 966.2185 | 0.69 | 298.54 | 28.103 | 13.5481
2021-11-28 | 951.6354 | 0.64 | 298.86 | 27.75 | 13.5479
2021-11-29 | 972.3557 | 0.19 | 297.86 | 28.4791 | 13.5475
2021-11-30 | 919.3984 | 0.4 | 298.13 | 27.0103 | 13.5457
2021-12-01 | 940.4349 | 0.73 | 298.11 | 27.4172 | 13.5471
2021-12-02 | 947.3337 | 0.59 | 297.63 | 27.6576 | 13.5478
2021-12-03 | 962.7111 | 0.58 | 298.42 | 28.0611 | 13.5481
2021-12-04 | 977.3207 | 0.56 | 298.22 | 28.4429 | 13.5478
2021-12-05 | 976.658 | 0.69 | 298.33 | 28.3692 | 13.5479
2021-12-06 | 975.2781 | 0.55 | 298.89 | 28.3968 | 13.5479
2021-12-07 | 955.1962 | 0.26 | 299.15 | 28.0106 | 13.5481
2021-12-08 | 956.0819 | 0.58 | 297.8 | 27.889 | 13.5481
2021-12-09 | 970.6866 | 0.69 | 297.49 | 28.2149 | 13.5481
2021-12-10 | 973.1393 | 0.52 | 297.84 | 28.3532 | 13.5479
2021-12-11 | 948.0428 | 0.54 | 297.58 | 27.698 | 13.5478
2021-12-12 | 976.2204 | 0.62 | 297.91 | 28.3878 | 13.5479
2021-12-13 | 964.0109 | 0.27 | 298.55 | 28.2317 | 13.548
2021-12-14 | 960.4344 | 0.66 | 298.9 | 27.9685 | 13.5481
2021-12-15 | 967.7048 | 0.36 | 298.86 | 28.2872 | 13.5479
2021-12-16 | 969.8878 | 0.39 | 297.9 | 28.3277 | 13.5479
2021-12-17 | 974.4316 | 0.68 | 297.73 | 28.3155 | 13.548
2021-12-18 | 939.118 | 0.27 | 297.76 | 27.5859 | 13.5477
2021-12-19 | 972.3416 | 0.6 | 297.64 | 28.2971 | 13.548
2021-12-20 | 971.0817 | 0.13 | 297.67 | 28.4729 | 13.5475
2021-12-21 | 979.9264 | 0.13 | 298.34 | 28.699 | 13.5468
2021-12-22 | 967.7598 | 0.5 | 298.55 | 28.2261 | 13.5481
2021-12-23 | 981.5232 | 0.73 | 297.87 | 28.4741 | 13.5478
2021-12-24 | 982.1829 | 0.79 | 297.29 | 28.4632 | 13.5478
2021-12-25 | 970.6084 | 1.08 | 297.18 | 28.0412 | 13.5481
2021-12-26 | 996.3899 | 0.41 | 298.32 | 28.9903 | 13.5459
2021-12-27 | 994.2866 | 0.48 | 298.57 | 28.9074 | 13.5463
2021-12-28 | 993.4526 | 0.96 | 296.61 | 28.6719 | 13.5475
2021-12-29 | 989.8286 | 0.65 | 297.01 | 28.7172 | 13.5471
2021-12-30 | 963.8907 | 0.48 | 297.17 | 28.1328 | 13.5481
2021-12-31 | 968.5521 | 0.58 | 297.12 | 28.2079 | 13.5481