## Sheet1
Inputs
Date | G | T_a_rad | v | P_PV_TE | N_PV_TE
dd/mm/yy | W/m2 | K | m/s | W | %
2019-01-01 | 296.8309 | 265.84 | 3.69 | 7.0273 | 12.1474 | Inputs
2019-01-02 | 277.2014 | 267.79 | 0.82 | 6.9888 | 12.2026 | G (W/m2) | Solar irradiance
2019-01-03 | 159.5892 | 268.64 | 1.57 | 3.3836 | 11.4099 | v (m/s) | Wind speed
2019-01-04 | 325.2408 | 266.95 | 4.13 | 7.7911 | 12.2623 | T_a (K) | Ambient temperature
2019-01-05 | 334.7802 | 268.65 | 0.54 | 8.9042 | 12.4963 | Outputs
2019-01-06 | 224.1638 | 268.08 | 0.64 | 5.377 | 11.91 | P_PV-TE (W) | Photovoltaic-thermoelectric power
2019-01-07 | 282.4435 | 268.01 | 3.78 | 6.5983 | 12.0725 | N_PV-TE (%) | Photovoltaic-thermoelectric efficiency
2019-01-08 | 377.3279 | 267.64 | 2.79 | 9.6743 | 12.5528
2019-01-09 | 268.7689 | 268.2 | 1.58 | 6.578 | 12.1161
2019-01-10 | 295.6087 | 272.15 | 2.48 | 7.2413 | 12.2109
2019-01-11 | 254.1677 | 272.26 | 0.53 | 6.3321 | 12.0963
2019-01-12 | 245.865 | 272.07 | 2.6 | 5.7311 | 11.9389
2019-01-13 | 356.9348 | 272.13 | 0.85 | 9.5444 | 12.5733
2019-01-14 | 256.9757 | 270.6 | 5.98 | 5.5722 | 11.8319
2019-01-15 | 412.4786 | 265.05 | 4.31 | 10.3541 | 12.6066
2019-01-16 | 378.8843 | 268.28 | 4.04 | 9.4267 | 12.4985
2019-01-17 | 381 | 271.68 | 1.69 | 10.086 | 12.6236
2019-01-18 | 313.2812 | 272.47 | 3.08 | 7.6623 | 12.266
2019-01-19 | 350.6321 | 271.75 | 3.19 | 8.7805 | 12.43
2019-01-20 | 401.7877 | 271.02 | 5.31 | 9.8334 | 12.528
2019-01-21 | 410.6137 | 272.51 | 5.16 | 10.1351 | 12.5683
2019-01-22 | 398.0952 | 273.92 | 4.9 | 9.8321 | 12.5364
2019-01-23 | 393.2252 | 273.47 | 1.1 | 10.6424 | 12.6979
2019-01-24 | 309.5001 | 272.44 | 2.62 | 7.6388 | 12.2715
2019-01-25 | 441.3362 | 270.37 | 4.2 | 11.2763 | 12.714
2019-01-26 | 366.9031 | 271.13 | 1.74 | 9.6268 | 12.5671
2019-01-27 | 332.5711 | 271.9 | 4.29 | 7.9999 | 12.2933
2019-01-28 | 440.7088 | 272.54 | 1.54 | 12.0401 | 12.8382
2019-01-29 | 328.2247 | 274.48 | 0.63 | 8.6852 | 12.4663
2019-01-30 | 391.9929 | 270.06 | 4.95 | 9.6202 | 12.5072
2019-01-31 | 439.4384 | 267.54 | 3.86 | 11.2959 | 12.7209
2019-02-01 | 446.0063 | 271.31 | 2.22 | 11.9936 | 12.8223
2019-02-02 | 297.086 | 272.57 | 1.81 | 7.4213 | 12.2538
2019-02-03 | 366.7369 | 272.04 | 3.4 | 9.2236 | 12.4855
2019-02-04 | 318.6024 | 271.28 | 1.16 | 8.2445 | 12.394
2019-02-05 | 296.0618 | 269.68 | 2.83 | 7.1789 | 12.1924
2019-02-06 | 287.4447 | 267.3 | 2.32 | 7.0061 | 12.1735
2019-02-07 | 514.9401 | 265.81 | 1.95 | 14.233 | 13.024
2019-02-08 | 384.3312 | 265.67 | 0.88 | 10.3982 | 12.6729
2019-02-09 | 496.3294 | 266.65 | 1.28 | 13.8827 | 13.0056
2019-02-10 | 393.0082 | 266.09 | 1.7 | 10.444 | 12.6637
2019-02-11 | 393.0112 | 268.94 | 2.99 | 10.112 | 12.6029
2019-02-12 | 307.0228 | 265.91 | 1.98 | 7.6717 | 12.2873
2019-02-13 | 360.3966 | 267.77 | 1.2 | 9.5507 | 12.5668
2019-02-14 | 388.7013 | 265.96 | 0.85 | 10.5482 | 12.6905
2019-02-15 | 521.4847 | 267.46 | 6.15 | 13.1255 | 12.8684
2019-02-16 | 567.5471 | 268.61 | 5.11 | 14.798 | 13.0253
2019-02-17 | 536.5131 | 271.95 | 1.85 | 14.9689 | 13.0824
2019-02-18 | 420.2016 | 272.12 | 1.02 | 11.5364 | 12.7954
2019-02-19 | 360.1028 | 271.66 | 3.32 | 9.0387 | 12.4624
2019-02-20 | 503.3498 | 273.55 | 1.44 | 14.0712 | 13.0193
2019-02-21 | 462.6125 | 275.68 | 0.54 | 13.0837 | 12.9507
2019-02-22 | 427.3015 | 277.45 | 1.32 | 11.6908 | 12.8073
2019-02-23 | 437.2788 | 276.83 | 0.66 | 12.2237 | 12.8708
2019-02-24 | 463.4314 | 278.22 | 2.34 | 12.5374 | 12.8749
2019-02-25 | 370.6996 | 276.37 | 1.12 | 9.9252 | 12.6156
2019-02-26 | 307.0702 | 275.9 | 1.48 | 7.8212 | 12.3261
2019-02-27 | 434.5624 | 277.56 | 1.59 | 11.8431 | 12.8185
2019-02-28 | 398.7405 | 278.54 | 0.8 | 10.9214 | 12.7345
2019-03-01 | 382.1625 | 279.07 | 1.16 | 10.2884 | 12.6579
2019-03-02 | 422.7286 | 280.12 | 2.42 | 11.2305 | 12.7413
2019-03-03 | 382.1935 | 279.34 | 0.93 | 10.3529 | 12.6693
2019-03-04 | 493.489 | 281.8 | 0.14 | 14.2366 | 13.0506
2019-03-05 | 620.3123 | 281.21 | 6.32 | 16.0416 | 13.1049
2019-03-06 | 674.9097 | 276.34 | 4.61 | 18.1946 | 13.2579
2019-03-07 | 676.154 | 277.72 | 2.06 | 19.2215 | 13.3338
2019-03-08 | 550.5998 | 279.88 | 2.97 | 15.0471 | 13.0748
2019-03-09 | 402.8732 | 277.7 | 1.59 | 10.8254 | 12.7107
2019-03-10 | 408.9904 | 277.84 | 0.43 | 11.3681 | 12.7884
2019-03-11 | 696.1968 | 279.63 | 6.09 | 18.3021 | 13.2493
2019-03-12 | 717.6846 | 276.61 | 5.04 | 19.2784 | 13.3097
2019-03-13 | 712.5425 | 280.1 | 3.87 | 19.5915 | 13.3353
2019-03-14 | 729.898 | 280.03 | 4.48 | 19.8594 | 13.3422
2019-03-15 | 707.8766 | 279.53 | 0.96 | 20.6582 | 13.404
2019-03-16 | 707.3409 | 282.63 | 3.5 | 19.5953 | 13.3389
2019-03-17 | 664.8088 | 285.12 | 3.46 | 18.3677 | 13.2798
2019-03-18 | 552.8795 | 285.7 | 1.16 | 15.7881 | 13.1507
2019-03-19 | 609.249 | 289.29 | 3.59 | 16.6734 | 13.1811
2019-03-20 | 513.9643 | 284.3 | 4.42 | 13.4999 | 12.9329
2019-03-21 | 797.7919 | 277.57 | 4.63 | 21.7337 | 13.4171
2019-03-22 | 794.7111 | 279.32 | 5.71 | 21.2249 | 13.3897
2019-03-23 | 800.8422 | 277.81 | 2.41 | 22.7695 | 13.4656
2019-03-24 | 751.2747 | 283.42 | 3.68 | 20.8102 | 13.3893
2019-03-25 | 790.9457 | 284.86 | 3.02 | 22.2466 | 13.4463
2019-03-26 | 659.1979 | 282.92 | 1.01 | 19.156 | 13.3403
2019-03-27 | 697.6874 | 284.69 | 0.66 | 20.4939 | 13.4001
2019-03-28 | 619.2538 | 277.02 | 2.75 | 17.226 | 13.2225
2019-03-29 | 727.8844 | 280.02 | 5.81 | 19.308 | 13.3046
2019-03-30 | 828.5578 | 277.06 | 5.84 | 22.109 | 13.422
2019-03-31 | 848.2875 | 281.28 | 3.49 | 23.6616 | 13.4841
2019-04-01 | 822.5409 | 282.19 | 1.47 | 23.8326 | 13.4976
2019-04-02 | 825.0878 | 282.41 | 1.33 | 23.9695 | 13.5011
2019-04-03 | 746.8356 | 285.41 | 2.36 | 21.2396 | 13.416
2019-04-04 | 775.64 | 290.94 | 3.65 | 21.5684 | 13.4193
2019-04-05 | 700.9135 | 285.9 | 2.71 | 19.7317 | 13.352
2019-04-06 | 764.413 | 284.89 | 2.05 | 21.8912 | 13.4409
2019-04-07 | 751.1351 | 284.31 | 2.15 | 21.453 | 13.4251
2019-04-08 | 723.1291 | 283.58 | 2.45 | 20.4885 | 13.3859
2019-04-09 | 771.3173 | 279.72 | 2.51 | 21.8736 | 13.437
2019-04-10 | 840.8285 | 285.33 | 0.57 | 24.7695 | 13.5178
2019-04-11 | 772.0019 | 284.6 | 1.85 | 22.2017 | 13.4522
2019-04-12 | 816.2411 | 287 | 3.37 | 22.8333 | 13.4624
2019-04-13 | 780.7003 | 286.05 | 4.65 | 21.284 | 13.4009
2019-04-14 | 901.3345 | 288.58 | 3.6 | 25.1043 | 13.5143
2019-04-15 | 865.8944 | 291.43 | 3.09 | 24.3691 | 13.5026
2019-04-16 | 755.3963 | 291.13 | 2.93 | 21.2761 | 13.4137
2019-04-17 | 713.2917 | 295.34 | 0.49 | 21.0765 | 13.4237
2019-04-18 | 849.0215 | 289.12 | 2.14 | 24.304 | 13.5049
2019-04-19 | 741.1023 | 285.34 | 2.66 | 20.9421 | 13.4025
2019-04-20 | 681.9579 | 285.85 | 0.48 | 20.0911 | 13.3853
2019-04-21 | 735.4234 | 287.99 | 2.64 | 20.7932 | 13.397
2019-04-22 | 778.0389 | 292.18 | 4.26 | 21.3971 | 13.4087
2019-04-23 | 747.6813 | 294.01 | 2.35 | 21.3035 | 13.419
2019-04-24 | 760.6284 | 282.19 | 5.09 | 20.5173 | 13.366
2019-04-25 | 923.1885 | 284.37 | 0.52 | 27.0263 | 13.5456
2019-04-26 | 894.8267 | 286.21 | 1.64 | 25.7753 | 13.5286
2019-04-27 | 814.3871 | 281.98 | 3.49 | 22.7059 | 13.4576
2019-04-28 | 720.0522 | 285.97 | 3.29 | 20.066 | 13.3617
2019-04-29 | 631.4352 | 289.88 | 1.98 | 17.9429 | 13.2722
2019-04-30 | 996.1602 | 289.66 | 7.03 | 26.1876 | 13.5212
2019-05-01 | 1000.4342 | 292.72 | 2.57 | 28.141 | 13.548
2019-05-02 | 968.3026 | 294.82 | 3.01 | 27.1492 | 13.5386
2019-05-03 | 867.4764 | 295.26 | 3.39 | 24.302 | 13.5002
2019-05-04 | 820.7017 | 293.11 | 2.21 | 23.4877 | 13.4866
2019-05-05 | 1018.5988 | 288.06 | 5.18 | 27.4829 | 13.5385
2019-05-06 | 1048.6608 | 289.99 | 3.21 | 29.0552 | 13.5478
2019-05-07 | 984.9975 | 293.75 | 2.31 | 27.8654 | 13.5475
2019-05-08 | 883.9034 | 291.74 | 2.07 | 25.3046 | 13.5218
2019-05-09 | 929.8851 | 295.48 | 1.48 | 26.8044 | 13.5432
2019-05-10 | 856.223 | 294.88 | 3.18 | 24.0776 | 13.4962
2019-05-11 | 790.8981 | 294 | 2.55 | 22.4853 | 13.4572
2019-05-12 | 813.6434 | 286.9 | 4.01 | 22.4897 | 13.448
2019-05-13 | 1047.1503 | 290.08 | 3.07 | 29.0776 | 13.5477
2019-05-14 | 924.2389 | 292.63 | 1.67 | 26.5741 | 13.536
2019-05-15 | 718.4141 | 295.15 | 1.8 | 20.6652 | 13.3988
2019-05-16 | 790.99 | 298.37 | 2.15 | 22.6773 | 13.4654
2019-05-17 | 734.0383 | 297.45 | 3.39 | 20.4909 | 13.3799
2019-05-18 | 782.91 | 294.38 | 3.68 | 21.7833 | 13.4271
2019-05-19 | 991.9922 | 289.75 | 8.8 | 25.4046 | 13.5008
2019-05-20 | 1083.416 | 291.78 | 5.78 | 28.8514 | 13.5432
2019-05-21 | 1080.1633 | 296.35 | 4.1 | 29.4741 | 13.5472
2019-05-22 | 1057.9924 | 299.96 | 1.31 | 30.117 | 13.5394
2019-05-23 | 1011.881 | 302.48 | 2.55 | 28.4709 | 13.5482
2019-05-24 | 980.5502 | 298.37 | 3.11 | 27.4366 | 13.54
2019-05-25 | 859.8846 | 301.27 | 2.42 | 24.53 | 13.5086
2019-05-26 | 788.8261 | 293.72 | 3.98 | 21.8281 | 13.4266
2019-05-27 | 1100.2682 | 294.45 | 4.59 | 29.7452 | 13.5466
2019-05-28 | 1064.5751 | 298.5 | 2.38 | 29.8194 | 13.5436
2019-05-29 | 1000.2089 | 299.05 | 1.26 | 28.7175 | 13.5475
2019-05-30 | 979.4056 | 294.75 | 4.92 | 26.6318 | 13.5318
2019-05-31 | 1084.6978 | 297.07 | 2.69 | 30.1659 | 13.5416
2019-06-01 | 853.2266 | 295.61 | 0.89 | 24.9968 | 13.5205
2019-06-02 | 797.1341 | 298.93 | 1.03 | 23.3501 | 13.4891
2019-06-03 | 940.1647 | 298.07 | 1.01 | 27.287 | 13.5464
2019-06-04 | 813.8152 | 296.18 | 2.11 | 23.3458 | 13.4837
2019-06-05 | 860.1777 | 295.95 | 0.85 | 25.2093 | 13.5235
2019-06-06 | 891.1295 | 294.19 | 1.13 | 25.9295 | 13.5312
2019-06-07 | 874.7653 | 299.24 | 1.1 | 25.509 | 13.5268
2019-06-08 | 1050.5746 | 300.61 | 3.83 | 28.8878 | 13.5482
2019-06-09 | 1069.8265 | 298.81 | 2.82 | 29.763 | 13.5446
2019-06-10 | 1002.8707 | 299.37 | 2.19 | 28.3868 | 13.5482
2019-06-11 | 914.1104 | 299.77 | 2.37 | 26.0184 | 13.5301
2019-06-12 | 853.3171 | 299.38 | 1.54 | 24.7214 | 13.5146
2019-06-13 | 934.3672 | 299.17 | 0.47 | 27.3759 | 13.5471
2019-06-14 | 1042.8457 | 300.68 | 2.65 | 29.1871 | 13.5471
2019-06-15 | 885.3849 | 298.3 | 2.84 | 25.0373 | 13.5159
2019-06-16 | 830.0158 | 292.51 | 2.14 | 23.7813 | 13.4939
2019-06-17 | 851.6961 | 297.17 | 1.49 | 24.6912 | 13.5142
2019-06-18 | 887.3138 | 300.85 | 2.01 | 25.4556 | 13.5242
2019-06-19 | 766.5547 | 299.04 | 1.51 | 22.2408 | 13.4561
2019-06-20 | 868.5928 | 301.7 | 1.5 | 25.1689 | 13.5215
2019-06-21 | 769.5969 | 299.86 | 1.91 | 22.1605 | 13.4513
2019-06-22 | 956.8417 | 302.09 | 1.63 | 27.4626 | 13.5466
2019-06-23 | 885.7737 | 302.47 | 1.48 | 25.6513 | 13.5278
2019-06-24 | 900.9744 | 304.19 | 2.84 | 25.4824 | 13.5227
2019-06-25 | 828.603 | 302.71 | 3.11 | 23.3668 | 13.4796
2019-06-26 | 843.4565 | 301.73 | 2.75 | 23.9335 | 13.4951
2019-06-27 | 820.495 | 301.67 | 0.48 | 24.2754 | 13.5103
2019-06-28 | 892.6914 | 301.04 | 1.39 | 25.8752 | 13.5304
2019-06-29 | 977.205 | 301.07 | 5.54 | 26.3603 | 13.5277
2019-06-30 | 1071.7317 | 300.32 | 3.73 | 29.4397 | 13.547
2019-07-01 | 1026.3448 | 302.23 | 0.45 | 29.7232 | 13.5412
2019-07-02 | 943.3524 | 302.25 | 0.3 | 27.6925 | 13.5479
2019-07-03 | 1011.657 | 304.32 | 1.37 | 28.9705 | 13.5468
2019-07-04 | 961.2044 | 306.12 | 2.42 | 27.2639 | 13.5397
2019-07-05 | 874.6092 | 298.95 | 2.78 | 24.7721 | 13.5117
2019-07-06 | 909.3323 | 295.94 | 4.65 | 24.9184 | 13.5078
2019-07-07 | 933.9192 | 296.92 | 2.08 | 26.6628 | 13.5363
2019-07-08 | 964.1804 | 299.97 | 1.16 | 27.8489 | 13.5479
2019-07-09 | 916.3885 | 298.01 | 0.99 | 26.6693 | 13.543
2019-07-10 | 912.8104 | 296.98 | 2.01 | 26.1309 | 13.5318
2019-07-11 | 917.4747 | 298.96 | 1.17 | 26.6218 | 13.5424
2019-07-12 | 941.8339 | 301.9 | 1.61 | 27.0808 | 13.5448
2019-07-13 | 857.4719 | 301.57 | 1.43 | 24.8919 | 13.5177
2019-07-14 | 887.5942 | 301.25 | 1.51 | 25.6838 | 13.528
2019-07-15 | 804.1211 | 302.26 | 2.28 | 23.017 | 13.4745
2019-07-16 | 793.6752 | 300.59 | 2.24 | 22.7253 | 13.4664
2019-07-17 | 719.2673 | 299.76 | 1.15 | 20.9835 | 13.4159
2019-07-18 | 706.5676 | 301.96 | 1.97 | 20.2636 | 13.3818
2019-07-19 | 636.6249 | 300.69 | 2.6 | 17.912 | 13.2657
2019-07-20 | 726.5034 | 299.17 | 1.47 | 21.0633 | 13.4166
2019-07-21 | 908.3074 | 305.43 | 1.4 | 26.3072 | 13.5344
2019-07-22 | 865.5817 | 302.09 | 2.01 | 24.8654 | 13.5156
2019-07-23 | 963.9292 | 302.95 | 0.58 | 28.1028 | 13.5481
2019-07-24 | 856.6768 | 304.56 | 2.19 | 24.5519 | 13.5099
2019-07-25 | 842.5499 | 303.91 | 2.43 | 24.0534 | 13.4992
2019-07-26 | 837.468 | 304.06 | 2.07 | 24.0654 | 13.5009
2019-07-27 | 793.7832 | 304.7 | 2.93 | 22.4549 | 13.4547
2019-07-28 | 743.7197 | 303.38 | 2.11 | 21.3242 | 13.422
2019-07-29 | 804.1148 | 296.92 | 2.94 | 22.7134 | 13.462
2019-07-30 | 851.8323 | 301.2 | 1.41 | 24.7429 | 13.5154
2019-07-31 | 808.9971 | 302.54 | 0.87 | 23.7752 | 13.4994
2019-08-01 | 793.3434 | 301.62 | 1.81 | 22.9051 | 13.4739
2019-08-02 | 740.2198 | 298.09 | 0.88 | 21.7286 | 13.4437
2019-08-03 | 843.7201 | 300.09 | 1.65 | 24.4085 | 13.5089
2019-08-04 | 804.491 | 298.51 | 2.33 | 22.9913 | 13.4733
2019-08-05 | 821.606 | 298.97 | 2.82 | 23.274 | 13.4785
2019-08-06 | 794.5729 | 298.95 | 2.1 | 22.8052 | 13.4694
2019-08-07 | 789.3422 | 299.31 | 1.29 | 23.0085 | 13.4792
2019-08-08 | 762.5028 | 300.59 | 2.19 | 21.8352 | 13.439
2019-08-09 | 676.9648 | 298.82 | 1.29 | 19.6333 | 13.3602
2019-08-10 | 805.6591 | 297.84 | 0.21 | 23.9639 | 13.5055
2019-08-11 | 860.5238 | 297.26 | 3.79 | 23.9508 | 13.4906
2019-08-12 | 905.8923 | 297.07 | 6.09 | 24.2529 | 13.4871
2019-08-13 | 903.4952 | 299.68 | 2.44 | 25.7029 | 13.5263
2019-08-14 | 897.3901 | 299.76 | 0.97 | 26.1882 | 13.5339
2019-08-15 | 861.0012 | 298.96 | 0.49 | 25.4038 | 13.5268
2019-08-16 | 905.3779 | 296.42 | 4.97 | 24.6844 | 13.5019
2019-08-17 | 917.77 | 297.93 | 3.7 | 25.5436 | 13.5212
2019-08-18 | 815.4321 | 298.6 | 1.44 | 23.6951 | 13.4952
2019-08-19 | 768.4205 | 298.85 | 2.88 | 21.7128 | 13.4303
2019-08-20 | 719.2312 | 294.2 | 1.33 | 20.8868 | 13.4107
2019-08-21 | 891.2345 | 297.67 | 2.86 | 25.1846 | 13.5181
2019-08-22 | 851.9837 | 297.41 | 3.33 | 23.9072 | 13.4917
2019-08-23 | 885.7263 | 298.45 | 0.92 | 25.889 | 13.5312
2019-08-24 | 814.8709 | 298.41 | 1.85 | 23.4979 | 13.4888
2019-08-25 | 809.0666 | 298.46 | 2.83 | 22.9089 | 13.4683
2019-08-26 | 714.5711 | 296.03 | 0.63 | 21.0556 | 13.422
2019-08-27 | 868.4782 | 298.31 | 3.7 | 24.2135 | 13.4971
2019-08-28 | 866.1194 | 296.84 | 5.48 | 23.4133 | 13.468
2019-08-29 | 857.8831 | 296.71 | 4.51 | 23.5769 | 13.4777
2019-08-30 | 856.9792 | 296.81 | 0.94 | 25.082 | 13.5216
2019-08-31 | 813.6705 | 297.75 | 0.94 | 23.8645 | 13.5009
2019-09-01 | 787.082 | 298.3 | 1.83 | 22.7018 | 13.4679
2019-09-02 | 779.2913 | 299.04 | 1.33 | 22.6953 | 13.4705
2019-09-03 | 737.7022 | 298.9 | 1.13 | 21.5458 | 13.436
2019-09-04 | 692.5685 | 298.17 | 0.88 | 20.2793 | 13.3905
2019-09-05 | 722.3048 | 298.23 | 0.82 | 21.2139 | 13.4265
2019-09-06 | 721.8424 | 299.33 | 0.92 | 21.1596 | 13.4239
2019-09-07 | 745.1815 | 300.58 | 0.85 | 21.8983 | 13.4494
2019-09-08 | 693.6552 | 302.14 | 1.14 | 20.2152 | 13.3861
2019-09-09 | 564.1408 | 298.46 | 2.45 | 15.7283 | 13.133
2019-09-10 | 617.228 | 292.79 | 1.89 | 17.5522 | 13.252
2019-09-11 | 695.5079 | 293.86 | 1.1 | 20.2622 | 13.3878
2019-09-12 | 686.1959 | 293.74 | 1.9 | 19.6478 | 13.3556
2019-09-13 | 731.2563 | 294.01 | 3.2 | 20.4682 | 13.3801
2019-09-14 | 743.0516 | 295.16 | 0.71 | 21.8808 | 13.4495
2019-09-15 | 681.558 | 294.13 | 1.63 | 19.6184 | 13.3565
2019-09-16 | 728.9784 | 292.84 | 1.87 | 20.9446 | 13.4089
2019-09-17 | 672.4367 | 292.82 | 1.62 | 19.3416 | 13.3442
2019-09-18 | 771.7787 | 291.35 | 1.33 | 22.4489 | 13.4631
2019-09-19 | 676.817 | 291.48 | 1.27 | 19.6129 | 13.359
2019-09-20 | 628.0486 | 294.03 | 0.72 | 18.3464 | 13.3051
2019-09-21 | 613.5765 | 294.1 | 1.19 | 17.712 | 13.2678
2019-09-22 | 605.35 | 294.22 | 0.18 | 17.8537 | 13.2849
2019-09-23 | 681.9261 | 296.23 | 2.11 | 19.4451 | 13.3451
2019-09-24 | 703.0108 | 295.9 | 0.66 | 20.6884 | 13.4081
2019-09-25 | 672.3837 | 295.32 | 1.78 | 19.285 | 13.3405
2019-09-26 | 639.4914 | 295.1 | 1.4 | 18.4334 | 13.3033
2019-09-27 | 592.4297 | 294.06 | 1.79 | 16.8269 | 13.2109
2019-09-28 | 574.2298 | 295.22 | 0.98 | 16.5624 | 13.2035
2019-09-29 | 572.1004 | 296.25 | 1.49 | 16.3095 | 13.1822
2019-09-30 | 545.4472 | 296.21 | 2.82 | 15.0116 | 13.0768
2019-10-01 | 518.7868 | 295.77 | 2.36 | 14.3312 | 13.0308
2019-10-02 | 534.5785 | 295.81 | 1 | 15.2946 | 13.1196
2019-10-03 | 531.7892 | 294.97 | 2.77 | 14.5992 | 13.0462
2019-10-04 | 586.9027 | 283.14 | 2.69 | 16.2827 | 13.1653
2019-10-05 | 653.885 | 286.54 | 0.3 | 19.3011 | 13.353
2019-10-06 | 559.9221 | 285.3 | 1.43 | 15.9098 | 13.1556
2019-10-07 | 619.6226 | 288.63 | 2.99 | 17.1994 | 13.2198
2019-10-08 | 642.5927 | 286.65 | 1.39 | 18.5042 | 13.3063
2019-10-09 | 547.8587 | 288.75 | 2.44 | 15.1826 | 13.093
2019-10-10 | 497.8628 | 289.39 | 1.7 | 13.865 | 13.0015
2019-10-11 | 462.3254 | 288.17 | 2.21 | 12.5819 | 12.8831
2019-10-12 | 468.6642 | 286.47 | 1.96 | 12.8527 | 12.9114
2019-10-13 | 399.1222 | 280.26 | 1.82 | 10.652 | 12.6881
2019-10-14 | 616.1169 | 281.31 | 0.97 | 17.8385 | 13.2757
2019-10-15 | 553.3712 | 284.16 | 0.38 | 16.0954 | 13.1799
2019-10-16 | 452.0023 | 283.82 | 0.85 | 12.6612 | 12.9098
2019-10-17 | 434.7172 | 283.94 | 1 | 12.0519 | 12.8498
2019-10-18 | 412.701 | 285.21 | 1.11 | 11.304 | 12.7716
2019-10-19 | 384.7316 | 286.31 | 0.96 | 10.4462 | 12.6806
2019-10-20 | 419.505 | 285.72 | 3.93 | 10.7615 | 12.6669
2019-10-21 | 467.0021 | 285.72 | 0.59 | 13.2348 | 12.9641
2019-10-22 | 408.4419 | 287.4 | 0.54 | 11.3412 | 12.7851
2019-10-23 | 391.7718 | 288.25 | 1.5 | 10.5322 | 12.6817
2019-10-24 | 334.1263 | 281.58 | 4.82 | 7.9938 | 12.2871
2019-10-25 | 539.1545 | 280.8 | 2.46 | 14.8706 | 13.0683
2019-10-26 | 482.5902 | 281.36 | 2.17 | 13.206 | 12.9387
2019-10-27 | 465.5836 | 283.38 | 1.79 | 12.7966 | 12.9082
2019-10-28 | 484.3902 | 279.6 | 5.15 | 12.3726 | 12.8155
2019-10-29 | 468.4429 | 282.72 | 1.99 | 12.8223 | 12.9075
2019-10-30 | 448.8667 | 285.91 | 3.48 | 11.7795 | 12.7836
2019-10-31 | 475.2154 | 287.91 | 1.99 | 13.0557 | 12.9293
2019-11-01 | 402.4137 | 285.74 | 1.5 | 10.8627 | 12.7178
2019-11-02 | 344.2431 | 283.81 | 2.73 | 8.7354 | 12.4366
2019-11-03 | 359.3278 | 281.36 | 0.67 | 9.693 | 12.5964
2019-11-04 | 373.9856 | 282.63 | 1.61 | 9.9216 | 12.6079
2019-11-05 | 392.4964 | 281.91 | 1.52 | 10.5289 | 12.6797
2019-11-06 | 333.7285 | 281.14 | 1.03 | 8.7825 | 12.4734
2019-11-07 | 422.6704 | 278.34 | 1.08 | 11.6169 | 12.8038
2019-11-08 | 406.7425 | 281.52 | 0.77 | 11.1997 | 12.7655
2019-11-09 | 282.144 | 282.2 | 1.75 | 7.001 | 12.1897
2019-11-10 | 371.4792 | 281.66 | 5.77 | 8.8978 | 12.3982
2019-11-11 | 366.9573 | 283.06 | 1.32 | 9.7741 | 12.5953
2019-11-12 | 320.307 | 283.25 | 2.68 | 7.9959 | 12.3281
2019-11-13 | 402.5548 | 273.24 | 3.53 | 10.2868 | 12.6153
2019-11-14 | 290.3783 | 275.89 | 0.74 | 7.4505 | 12.2833
2019-11-15 | 250.9737 | 276.43 | 1.94 | 6 | 12.0065
2019-11-16 | 248.9044 | 278.91 | 2.04 | 5.9299 | 11.9922
2019-11-17 | 285.1736 | 274.75 | 6.81 | 6.2585 | 11.9523
2019-11-18 | 417.5897 | 271.04 | 4.04 | 10.6044 | 12.6425
2019-11-19 | 383.631 | 272.63 | 0.85 | 10.4029 | 12.6752
2019-11-20 | 317.9013 | 275.44 | 0.48 | 8.3923 | 12.429
2019-11-21 | 238.2812 | 274.52 | 0.96 | 5.7706 | 11.9831
2019-11-22 | 229.3183 | 278.04 | 0.4 | 5.5955 | 11.9622
2019-11-23 | 206.2225 | 278.94 | 3.98 | 4.4512 | 11.6368
2019-11-24 | 408.3841 | 270.76 | 5.64 | 9.9515 | 12.5365
2019-11-25 | 394.6484 | 270.44 | 1.79 | 10.4853 | 12.6678
2019-11-26 | 331.6988 | 273.13 | 1.84 | 8.5057 | 12.4182
2019-11-27 | 354.2514 | 271 | 1.69 | 9.2409 | 12.5192
2019-11-28 | 309.1449 | 270.52 | 0.85 | 8.0131 | 12.3662
2019-11-29 | 242.9995 | 271.43 | 1.45 | 5.8252 | 11.9819
2019-11-30 | 272.6194 | 270.9 | 3.92 | 6.3025 | 12.0179
2019-12-01 | 331.2984 | 270.23 | 4.23 | 7.9661 | 12.2886
2019-12-02 | 353.5329 | 270.68 | 3.86 | 8.7178 | 12.4082
2019-12-03 | 345.2052 | 273.01 | 3.83 | 8.4692 | 12.3705
2019-12-04 | 335.4752 | 272.55 | 2.88 | 8.3896 | 12.3816
2019-12-05 | 323.6944 | 268.01 | 0.66 | 8.5168 | 12.4414
2019-12-06 | 259.5676 | 269.93 | 1.29 | 6.3536 | 12.0831
2019-12-07 | 292.6181 | 271.51 | 0.41 | 7.5848 | 12.3102
2019-12-08 | 195.0137 | 270.73 | 0.62 | 4.5055 | 11.7206
2019-12-09 | 259.1007 | 273.67 | 0.87 | 6.426 | 12.1062
2019-12-10 | 259.591 | 273.16 | 4.17 | 5.901 | 11.9386
2019-12-11 | 361.7544 | 269.96 | 3.87 | 8.9588 | 12.4407
2019-12-12 | 319.6046 | 270.65 | 1.41 | 8.2168 | 12.3849
2019-12-13 | 328.0225 | 272.42 | 4.35 | 7.8568 | 12.2707
2019-12-14 | 325.3972 | 271.83 | 1.33 | 8.4213 | 12.4159
2019-12-15 | 237.5574 | 273.33 | 0.81 | 5.7705 | 11.986
2019-12-16 | 249.4748 | 272.23 | 2.42 | 5.8657 | 11.969
2019-12-17 | 334.4164 | 269.06 | 3.78 | 8.1415 | 12.3229
2019-12-18 | 276.6633 | 268.77 | 1.18 | 6.9013 | 12.1805
2019-12-19 | 331.8533 | 266.52 | 3.8 | 8.0504 | 12.308
2019-12-20 | 266.2134 | 267.6 | 1.26 | 6.5578 | 12.1193
2019-12-21 | 267.0686 | 270.47 | 0.18 | 6.8054 | 12.186
2019-12-22 | 207.5613 | 270.17 | 2.89 | 4.5796 | 11.6851
2019-12-23 | 278.9811 | 269.45 | 1.99 | 6.8178 | 12.1494
2019-12-24 | 183.0521 | 269.39 | 1.39 | 4.0581 | 11.5936
2019-12-25 | 218.7731 | 271.05 | 2.6 | 4.937 | 11.7727
2019-12-26 | 301.833 | 268.82 | 2.97 | 7.3232 | 12.2128
2019-12-27 | 264.9412 | 270.52 | 0.46 | 6.6809 | 12.1587
2019-12-28 | 242.4234 | 270.52 | 1.46 | 5.8037 | 11.9772
2019-12-29 | 195.7553 | 269.94 | 6.11 | 3.9392 | 11.4546
2019-12-30 | 363.2337 | 261.2 | 6.11 | 8.4822 | 12.3227
2019-12-31 | 339.3682 | 263.57 | 1.28 | 8.8506 | 12.4739
2020-01-01 | 284.1445 | 266.69 | 0.78 | 7.2142 | 12.2402
2020-01-02 | 279.0981 | 270.29 | 2.25 | 6.7756 | 12.137
2020-01-03 | 281.222 | 272.08 | 2.75 | 6.7556 | 12.1237
2020-01-04 | 303.5114 | 272.34 | 0.92 | 7.8217 | 12.3365
2020-01-05 | 268.3951 | 271.81 | 0.75 | 6.7353 | 12.1622
2020-01-06 | 268.6505 | 272.31 | 3.27 | 6.2956 | 12.0312
2020-01-07 | 338.1122 | 269.61 | 4.33 | 8.1444 | 12.3129
2020-01-08 | 334.3 | 269.42 | 2.38 | 8.4516 | 12.3991
2020-01-09 | 283.3485 | 270.47 | 0.92 | 7.1689 | 12.2309
2020-01-10 | 333.7463 | 269.78 | 4.74 | 7.9382 | 12.2741
2020-01-11 | 340.5735 | 268.84 | 0.62 | 9.0705 | 12.5167
2020-01-12 | 290.0904 | 267.56 | 2.05 | 7.1406 | 12.2017
2020-01-13 | 355.4386 | 266.35 | 4.55 | 8.5928 | 12.3713
2020-01-14 | 352.2783 | 266.77 | 1.1 | 9.3154 | 12.5388
2020-01-15 | 302.8669 | 268.23 | 2.07 | 7.5325 | 12.2646
2020-01-16 | 315.5751 | 269.3 | 1.3 | 8.1107 | 12.3713
2020-01-17 | 281.6711 | 269.78 | 1.64 | 6.9688 | 12.1825
2020-01-18 | 245.8868 | 269.54 | 2.99 | 5.6639 | 11.9156
2020-01-19 | 329.5752 | 270.32 | 4.13 | 7.935 | 12.286
2020-01-20 | 398.5427 | 270.29 | 1.68 | 10.6383 | 12.6869
2020-01-21 | 292.8021 | 271.26 | 0.65 | 7.5363 | 12.2976
2020-01-22 | 278.9276 | 272.49 | 0.87 | 7.0448 | 12.212
2020-01-23 | 358.2397 | 272.74 | 1.65 | 9.3821 | 12.5384
2020-01-24 | 298.8739 | 270.49 | 1.86 | 7.4598 | 12.2582
2020-01-25 | 293.5026 | 272.01 | 0.7 | 7.5495 | 12.2988
2020-01-26 | 289.9069 | 272.32 | 0.36 | 7.5103 | 12.2997
2020-01-27 | 260.3844 | 273.19 | 0.31 | 6.5721 | 12.1437
2020-01-28 | 232.0963 | 273.66 | 0.77 | 5.611 | 11.9559
2020-01-29 | 341.7818 | 273.42 | 0.88 | 9.0547 | 12.5106
2020-01-30 | 325.7148 | 271.97 | 2 | 8.2793 | 12.3827
2020-01-31 | 336.651 | 273.08 | 3.43 | 8.2962 | 12.3536
2020-02-01 | 399.7763 | 272.69 | 0.76 | 10.951 | 12.7375
2020-02-02 | 335.6482 | 269.99 | 2.49 | 8.4707 | 12.3998
2020-02-03 | 419.9097 | 269.49 | 1.19 | 11.4659 | 12.7848
2020-02-04 | 436.9188 | 267.85 | 1.89 | 11.7922 | 12.8066
2020-02-05 | 363.8887 | 266.02 | 3 | 9.2044 | 12.4884
2020-02-06 | 389.1504 | 266.35 | 0.65 | 10.6224 | 12.7023
2020-02-07 | 366.8793 | 270.84 | 2.4 | 9.4598 | 12.534
2020-02-08 | 460.0564 | 272.88 | 1.4 | 12.709 | 12.9044
2020-02-09 | 391.4348 | 275.72 | 2.84 | 10.1293 | 12.6095
2020-02-10 | 395.1904 | 275.98 | 0.78 | 10.8051 | 12.7217
2020-02-11 | 323.3048 | 275.93 | 0.63 | 8.531 | 12.4455
2020-02-12 | 303.4288 | 276.57 | 0.83 | 7.8505 | 12.3437
2020-02-13 | 265.7636 | 277.22 | 3.15 | 6.2489 | 12.0277
2020-02-14 | 445.6356 | 267.87 | 4.36 | 11.3509 | 12.7185
2020-02-15 | 489.9687 | 267.14 | 7.26 | 11.9048 | 12.7283
2020-02-16 | 537.2153 | 267.78 | 5.66 | 13.7332 | 12.9306
2020-02-17 | 542.8168 | 272.18 | 4.05 | 14.4166 | 13.0107
2020-02-18 | 495.0888 | 274.64 | 0.41 | 14.1739 | 13.0415
2020-02-19 | 372.6011 | 273.91 | 2.26 | 9.6836 | 12.5654
2020-02-20 | 356.4881 | 274.63 | 0.57 | 9.6107 | 12.587
2020-02-21 | 414.1436 | 274.12 | 4.62 | 10.3747 | 12.6069
2020-02-22 | 588.9527 | 274.64 | 2.08 | 16.5375 | 13.1876
2020-02-23 | 473.9217 | 276.3 | 0.98 | 13.3008 | 12.9631
2020-02-24 | 365.3287 | 277.03 | 2.88 | 9.3215 | 12.5094
2020-02-25 | 390.999 | 276.15 | 2.25 | 10.2683 | 12.6362
2020-02-26 | 418.2989 | 274.88 | 2.34 | 11.0929 | 12.7266
2020-02-27 | 415.4241 | 273.9 | 3.56 | 10.6739 | 12.6595
2020-02-28 | 387.3417 | 275.78 | 1.92 | 10.2388 | 12.6384
2020-02-29 | 371.0896 | 274.16 | 1.36 | 9.8675 | 12.604
2020-03-01 | 617.1772 | 274.88 | 4.21 | 16.6197 | 13.1681
2020-03-02 | 550.9002 | 275.49 | 1.68 | 15.4985 | 13.1233
2020-03-03 | 653.2562 | 272.78 | 5.92 | 17.0778 | 13.1771
2020-03-04 | 674.1672 | 272.35 | 0.52 | 19.7984 | 13.3721
2020-03-05 | 561.5046 | 275 | 3.11 | 15.3137 | 13.0918
2020-03-06 | 435.362 | 276.47 | 1.48 | 11.8992 | 12.8258
2020-03-07 | 608.4966 | 278.53 | 0.78 | 17.6695 | 13.2683
2020-03-08 | 354.2307 | 277.47 | 1.46 | 9.3179 | 12.5348
2020-03-09 | 578.1829 | 276.8 | 1.02 | 16.6159 | 13.2048
2020-03-10 | 705.7519 | 276.83 | 2.46 | 19.9397 | 13.3623
2020-03-11 | 574.7565 | 279.55 | 1.13 | 16.4733 | 13.1949
2020-03-12 | 607.1061 | 277.56 | 3.78 | 16.4828 | 13.1647
2020-03-13 | 742.3814 | 276.76 | 4.34 | 20.2556 | 13.3603
2020-03-14 | 736.0432 | 279.93 | 5.81 | 19.5389 | 13.3158
2020-03-15 | 725.8679 | 279.66 | 1.65 | 20.8991 | 13.408
2020-03-16 | 690.2067 | 281.05 | 2.24 | 19.5824 | 13.3489
2020-03-17 | 699.4512 | 284.92 | 2.34 | 19.8331 | 13.3594
2020-03-18 | 618.7352 | 284.08 | 7.18 | 15.7488 | 13.0738
2020-03-19 | 761.3961 | 281.1 | 1.77 | 21.9118 | 13.4432
2020-03-20 | 569.9088 | 284.39 | 3.43 | 15.506 | 13.1033
2020-03-21 | 656.0058 | 282.56 | 1.74 | 18.7593 | 13.3153
2020-03-22 | 762.7968 | 285.12 | 3.22 | 21.3449 | 13.4137
2020-03-23 | 734.4932 | 284.75 | 1.89 | 21.0715 | 13.4131
2020-03-24 | 555.2274 | 285.09 | 1.67 | 15.6727 | 13.1367
2020-03-25 | 537.9055 | 286.88 | 1.44 | 15.2135 | 13.1074
2020-03-26 | 759.5504 | 277.12 | 5.5 | 20.3011 | 13.3527
2020-03-27 | 834.3715 | 276.87 | 4.94 | 22.6355 | 13.4459
2020-03-28 | 810.3402 | 279.56 | 2.63 | 22.9528 | 13.4697
2020-03-29 | 638.2601 | 282.1 | 3.43 | 17.5707 | 13.236
2020-03-30 | 633.1326 | 283.83 | 3.32 | 17.4651 | 13.2313
2020-03-31 | 607.6837 | 284.06 | 3.34 | 16.689 | 13.1841
2020-04-01 | 762.9113 | 281.26 | 1.74 | 21.9705 | 13.4453
2020-04-02 | 875.4846 | 284.54 | 3.44 | 24.4527 | 13.5027
2020-04-03 | 865.6728 | 286.97 | 2.9 | 24.4262 | 13.5044
2020-04-04 | 829.2631 | 281.53 | 2.21 | 23.6883 | 13.491
2020-04-05 | 766.5984 | 284.8 | 2.5 | 21.76 | 13.4335
2020-04-06 | 705.4888 | 287.87 | 1.47 | 20.3886 | 13.3898
2020-04-07 | 716.445 | 283 | 2.04 | 20.459 | 13.3879
2020-04-08 | 708.7402 | 282.78 | 2.03 | 20.2311 | 13.3786
2020-04-09 | 728.4379 | 280.86 | 0.52 | 21.4869 | 13.4373
2020-04-10 | 708.5607 | 282.9 | 2.24 | 20.1384 | 13.373
2020-04-11 | 898.0453 | 286.86 | 5.26 | 24.3143 | 13.4918
2020-04-12 | 908.8851 | 287.96 | 2.12 | 25.9457 | 13.5296
2020-04-13 | 878.6858 | 290.35 | 1.09 | 25.5963 | 13.5277
2020-04-14 | 752.6197 | 290.65 | 2.32 | 21.4488 | 13.4242
2020-04-15 | 659.5361 | 288.1 | 0.75 | 19.2898 | 13.3488
2020-04-16 | 713.165 | 285.92 | 5.48 | 19.0432 | 13.2955
2020-04-17 | 840.8571 | 287.33 | 3.85 | 23.3278 | 13.4738
2020-04-18 | 810.9512 | 287.79 | 1.87 | 23.3387 | 13.4844
2020-04-19 | 721.6306 | 287.15 | 3.5 | 20.035 | 13.3588
2020-04-20 | 966.1601 | 281.14 | 7.07 | 25.3501 | 13.5061
2020-04-21 | 999.0368 | 279.42 | 7.48 | 26.0177 | 13.5167
2020-04-22 | 1009.8138 | 281.01 | 7 | 26.4876 | 13.5251
2020-04-23 | 986.5429 | 283.58 | 5.58 | 26.4847 | 13.5285
2020-04-24 | 931.2144 | 290.67 | 5.74 | 25.0281 | 13.5055
2020-04-25 | 966.6982 | 287.12 | 3.65 | 26.7997 | 13.5353
2020-04-26 | 953.2542 | 288.12 | 1.14 | 27.5442 | 13.5472
2020-04-27 | 886.4274 | 290.04 | 1.68 | 25.5407 | 13.5258
2020-04-28 | 902.8447 | 292.97 | 2.87 | 25.4743 | 13.5222
2020-04-29 | 840.4333 | 294.42 | 1.21 | 24.4923 | 13.5117
2020-04-30 | 821.6107 | 296.91 | 1.21 | 23.9684 | 13.502
2020-05-01 | 846.8293 | 298.77 | 2.49 | 24.1271 | 13.5003
2020-05-02 | 780.6086 | 297.05 | 3.54 | 21.7872 | 13.4284
2020-05-03 | 681.756 | 293.06 | 2.43 | 19.3017 | 13.3356
2020-05-04 | 847.2398 | 287.08 | 2.25 | 24.1983 | 13.5023
2020-05-05 | 934.9175 | 292.67 | 1.52 | 26.9109 | 13.5439
2020-05-06 | 861.9445 | 292.36 | 2.73 | 24.4186 | 13.5051
2020-05-07 | 780.2088 | 290.19 | 2.25 | 22.288 | 13.4527
2020-05-08 | 843.9626 | 286.18 | 1.59 | 24.3964 | 13.5085
2020-05-09 | 819.6154 | 291.14 | 1.93 | 23.5726 | 13.4899
2020-05-10 | 968.2274 | 291.33 | 6.64 | 25.6392 | 13.5137
2020-05-11 | 1036.694 | 292.52 | 5.32 | 27.8998 | 13.5408
2020-05-12 | 1060.9089 | 293.81 | 2.54 | 29.6483 | 13.5449
2020-05-13 | 963.8986 | 295.89 | 2.92 | 27.0781 | 13.5382
2020-05-14 | 869.8143 | 295.21 | 3.52 | 24.3112 | 13.4999
2020-05-15 | 669.6605 | 292.02 | 3.74 | 18.4418 | 13.2819
2020-05-16 | 655.0985 | 291.54 | 3.2 | 18.2053 | 13.2746
2020-05-17 | 793.126 | 288.75 | 3.28 | 22.2168 | 13.4439
2020-05-18 | 1032.115 | 292.26 | 4.01 | 28.3313 | 13.5424
2020-05-19 | 1030.6677 | 295.76 | 0.85 | 29.6415 | 13.5426
2020-05-20 | 914.6592 | 295.5 | 2.22 | 26.0829 | 13.531
2020-05-21 | 846.7737 | 290.87 | 1.21 | 24.6593 | 13.5144
2020-05-22 | 1001.8634 | 295.8 | 4.34 | 27.4482 | 13.5392
2020-05-23 | 1028.5398 | 293.3 | 4.47 | 28.0526 | 13.5418
2020-05-24 | 1040.3839 | 295.86 | 2.36 | 29.2324 | 13.5467
2020-05-25 | 935.2784 | 291.87 | 2.65 | 26.4299 | 13.5336
2020-05-26 | 1053.838 | 294.22 | 1.76 | 29.8095 | 13.5428
2020-05-27 | 1049.4479 | 295.41 | 1.21 | 29.9421 | 13.5408
2020-05-28 | 940.0338 | 297.61 | 2.16 | 26.7917 | 13.5371
2020-05-29 | 872.1199 | 296.83 | 2.39 | 24.8621 | 13.5143
2020-05-30 | 845.0661 | 296.38 | 3.89 | 23.4741 | 13.4781
2020-05-31 | 1003.5349 | 293.43 | 4.44 | 27.4374 | 13.539
2020-06-01 | 952.2712 | 295.4 | 2.37 | 27.0132 | 13.5383
2020-06-02 | 967.5129 | 298.64 | 1.96 | 27.585 | 13.5468
2020-06-03 | 983.4476 | 299.4 | 4.54 | 26.9145 | 13.5352
2020-06-04 | 998.7963 | 297.08 | 1.89 | 28.4051 | 13.5482
2020-06-05 | 985.0551 | 297.28 | 2.41 | 27.8363 | 13.5474
2020-06-06 | 948.9966 | 298.05 | 2.12 | 27.047 | 13.5387
2020-06-07 | 926.1071 | 301.34 | 2.73 | 26.189 | 13.5313
2020-06-08 | 967.7752 | 301.41 | 2.3 | 27.4702 | 13.5405
2020-06-09 | 754.0521 | 297.26 | 2.59 | 21.4047 | 13.4212
2020-06-10 | 910.9305 | 299.59 | 0.9 | 26.5678 | 13.5424
2020-06-11 | 796.6732 | 297.35 | 1.57 | 23.0919 | 13.4799
2020-06-12 | 896.2643 | 299.76 | 1.98 | 25.7077 | 13.5274
2020-06-13 | 855.1469 | 299.8 | 3.23 | 24.0485 | 13.4955
2020-06-14 | 1108.9823 | 300.62 | 1.93 | 31.0636 | 13.5304
2020-06-15 | 1067.0868 | 302.12 | 0.5 | 30.6851 | 13.5312
2020-06-16 | 1002.1854 | 300.31 | 2.75 | 28.1364 | 13.5479
2020-06-17 | 1010.5118 | 298.98 | 3.72 | 27.9421 | 13.5416
2020-06-18 | 919.1895 | 298.73 | 0.75 | 26.8511 | 13.5445
2020-06-19 | 912.2414 | 300.83 | 3.83 | 25.3563 | 13.5181
2020-06-20 | 871.3391 | 301.04 | 3.75 | 24.2846 | 13.4986
2020-06-21 | 927.5922 | 303.08 | 4.38 | 25.5491 | 13.5196
2020-06-22 | 878.3093 | 300.99 | 3.03 | 24.7762 | 13.511
2020-06-23 | 854.205 | 298.85 | 2.78 | 24.2091 | 13.5009
2020-06-24 | 825.234 | 299.45 | 2.68 | 23.439 | 13.4835
2020-06-25 | 790.9614 | 297.24 | 2.71 | 22.4327 | 13.4548
2020-06-26 | 863.427 | 297.31 | 1.79 | 24.885 | 13.5164
2020-06-27 | 805.3887 | 300.24 | 1.68 | 23.306 | 13.485
2020-06-28 | 811.4871 | 299.38 | 1.5 | 23.5579 | 13.4919
2020-06-29 | 859.3544 | 295.36 | 0.81 | 25.203 | 13.5235
2020-06-30 | 949.7816 | 299.96 | 0.75 | 27.6562 | 13.5477
2020-07-01 | 903.4132 | 300.4 | 1.21 | 26.2449 | 13.5341
2020-07-02 | 808.2995 | 296.28 | 2.02 | 23.227 | 13.4811
2020-07-03 | 836.3554 | 295.54 | 1.7 | 24.1648 | 13.504
2020-07-04 | 839.9081 | 297.22 | 2.83 | 23.7805 | 13.491
2020-07-05 | 901.9751 | 298.86 | 1.19 | 26.2105 | 13.5338
2020-07-06 | 961.9291 | 299.69 | 1.05 | 27.8381 | 13.5479
2020-07-07 | 975.4988 | 299.93 | 1.35 | 28.0562 | 13.5481
2020-07-08 | 849.4874 | 299.87 | 2.8 | 24.0732 | 13.4979
2020-07-09 | 804.6099 | 293.49 | 0.8 | 23.6549 | 13.4969
2020-07-10 | 825.8007 | 297.13 | 1.8 | 23.8275 | 13.4966
2020-07-11 | 729.8642 | 297.94 | 2.2 | 20.8521 | 13.4033
2020-07-12 | 791.9888 | 296.84 | 1.06 | 23.1805 | 13.4847
2020-07-13 | 904.9588 | 297.44 | 0.31 | 26.6646 | 13.5439
2020-07-14 | 909.3416 | 299.89 | 1.14 | 26.4353 | 13.5357
2020-07-15 | 949.9619 | 301.27 | 2.1 | 27.0924 | 13.539
2020-07-16 | 827.3517 | 301.7 | 3.51 | 23.1595 | 13.4719
2020-07-17 | 792.2948 | 299.19 | 2.39 | 22.6155 | 13.4623
2020-07-18 | 751.2912 | 296.9 | 1.31 | 21.8677 | 13.4455
2020-07-19 | 976.4562 | 299.35 | 1.45 | 28.0357 | 13.5481
2020-07-20 | 946.0859 | 301.23 | 1.85 | 27.0864 | 13.5446
2020-07-21 | 899.6107 | 300.15 | 2.36 | 25.6346 | 13.5257
2020-07-22 | 905.1258 | 299.88 | 1.51 | 26.1552 | 13.5329
2020-07-23 | 928.4432 | 301.31 | 0.68 | 27.1327 | 13.546
2020-07-24 | 974.2445 | 303.87 | 1.21 | 28.0956 | 13.5482
2020-07-25 | 936.1639 | 302.3 | 2.18 | 26.6971 | 13.5365
2020-07-26 | 866.0081 | 295.56 | 2.91 | 24.4668 | 13.5054
2020-07-27 | 744.9546 | 296.17 | 2.58 | 21.1356 | 13.4113
2020-07-28 | 762.7236 | 298.95 | 1.79 | 22.006 | 13.4471
2020-07-29 | 803.8212 | 301.61 | 1.97 | 23.1394 | 13.4793
2020-07-30 | 806.3322 | 302.26 | 2.97 | 22.7883 | 13.4643
2020-07-31 | 779.0893 | 301.53 | 2.73 | 22.0981 | 13.4444
2020-08-01 | 729.5679 | 300.14 | 2.33 | 20.7983 | 13.4004
2020-08-02 | 798.0886 | 301.05 | 1.11 | 23.3487 | 13.4887
2020-08-03 | 868.2727 | 302.27 | 2.38 | 24.7816 | 13.5132
2020-08-04 | 864.816 | 303.6 | 0.25 | 25.6309 | 13.5298
2020-08-05 | 802.7036 | 300.32 | 1.1 | 23.4847 | 13.492
2020-08-06 | 844.7538 | 300.38 | 1.14 | 24.662 | 13.5148
2020-08-07 | 874.2801 | 300.12 | 1.68 | 25.2411 | 13.5221
2020-08-08 | 803.0442 | 298.96 | 0.84 | 23.6068 | 13.4958
2020-08-09 | 840.587 | 301.58 | 2.45 | 23.9804 | 13.4974
2020-08-10 | 862.3763 | 299.9 | 1.23 | 25.111 | 13.5213
2020-08-11 | 802.1116 | 302.2 | 1.6 | 23.2531 | 13.4841
2020-08-12 | 681.9645 | 299.31 | 3.63 | 18.8822 | 13.3061
2020-08-13 | 878.5248 | 299.69 | 1.72 | 25.3385 | 13.5233
2020-08-14 | 844.2059 | 301.26 | 2.03 | 24.2614 | 13.5049
2020-08-15 | 857.7994 | 297.75 | 0.84 | 25.1525 | 13.5228
2020-08-16 | 844.2304 | 297.21 | 1.91 | 24.2997 | 13.5059
2020-08-17 | 813.1257 | 298.26 | 1.19 | 23.7388 | 13.4972
2020-08-18 | 786.0459 | 294.67 | 3.9 | 21.7856 | 13.4257
2020-08-19 | 832.9883 | 294.82 | 1.32 | 24.2355 | 13.5067
2020-08-20 | 804.4581 | 293.99 | 1.1 | 23.5164 | 13.4925
2020-08-21 | 822.4633 | 295 | 1.72 | 23.7603 | 13.4954
2020-08-22 | 789.1182 | 295.36 | 2.78 | 22.3416 | 13.4515
2020-08-23 | 733.4618 | 296.48 | 0.3 | 21.7786 | 13.4488
2020-08-24 | 856.5706 | 297.36 | 2.01 | 24.6 | 13.5111
2020-08-25 | 803.6725 | 299.27 | 0.67 | 23.7022 | 13.4986
2020-08-26 | 756.0124 | 296.82 | 1.17 | 22.0696 | 13.4527
2020-08-27 | 769.2263 | 297.28 | 0.98 | 22.548 | 13.4682
2020-08-28 | 759.8797 | 297.64 | 1.21 | 22.1697 | 13.4556
2020-08-29 | 656.852 | 298.36 | 2.02 | 18.7332 | 13.3129
2020-08-30 | 605.9339 | 298.03 | 2.18 | 17.1169 | 13.2246
2020-08-31 | 689.4785 | 293.93 | 2.98 | 19.3222 | 13.332
2020-09-01 | 811.3935 | 297.11 | 3.08 | 22.8639 | 13.4656
2020-09-02 | 802.8896 | 294.11 | 4.42 | 22.0544 | 13.4315
2020-09-03 | 806.9454 | 293.31 | 4.08 | 22.3033 | 13.442
2020-09-04 | 815.0635 | 295.05 | 2 | 23.4256 | 13.4862
2020-09-05 | 773.2098 | 296.59 | 0.91 | 22.6953 | 13.4727
2020-09-06 | 663.1131 | 296.45 | 0.69 | 19.4484 | 13.3568
2020-09-07 | 711.1526 | 297.14 | 2.76 | 20.0638 | 13.3669
2020-09-08 | 806.7731 | 295.84 | 4.13 | 22.2913 | 13.4415
2020-09-09 | 816.3876 | 296.06 | 3.32 | 22.9007 | 13.4652
2020-09-10 | 783.3006 | 292.96 | 4.21 | 21.5726 | 13.4157
2020-09-11 | 760.4717 | 293.45 | 4.47 | 20.8152 | 13.3844
2020-09-12 | 693.9621 | 293.56 | 2.09 | 19.8039 | 13.3608
2020-09-13 | 655.8964 | 294.52 | 1.83 | 18.7634 | 13.3156
2020-09-14 | 584.9584 | 293.84 | 0.94 | 16.9119 | 13.2249
2020-09-15 | 652.3307 | 291.08 | 1.86 | 18.6308 | 13.3086
2020-09-16 | 773.075 | 290.56 | 4.74 | 21.0554 | 13.3917
2020-09-17 | 775.1284 | 291.52 | 4.17 | 21.3458 | 13.4074
2020-09-18 | 766.9884 | 292.02 | 2.77 | 21.6869 | 13.4296
2020-09-19 | 723.8022 | 292.9 | 1.66 | 20.8788 | 13.408
2020-09-20 | 711.4504 | 292.87 | 1.52 | 20.5652 | 13.3968
2020-09-21 | 551.7142 | 293.38 | 1.08 | 15.8051 | 13.1536
2020-09-22 | 591.1428 | 292.64 | 1.74 | 16.8002 | 13.2097
2020-09-23 | 489.3862 | 289.34 | 1.83 | 13.5565 | 12.9745
2020-09-24 | 627.5938 | 290.59 | 0.86 | 18.2663 | 13.2996
2020-09-25 | 616.7852 | 291.4 | 0.53 | 18.0647 | 13.2924
2020-09-26 | 605.6054 | 291.76 | 1.5 | 17.3373 | 13.2437
2020-09-27 | 572.5804 | 292.26 | 1.93 | 16.1499 | 13.1665
2020-09-28 | 465.5102 | 292.31 | 0.07 | 13.3757 | 12.9837
2020-09-29 | 601.832 | 285.77 | 1.24 | 17.3 | 13.2437
2020-09-30 | 599.9904 | 287.89 | 1.97 | 16.9713 | 13.217
2020-10-01 | 541.8204 | 286.63 | 2.28 | 15.04 | 13.0842
2020-10-02 | 663.8622 | 285.93 | 3.02 | 18.5093 | 13.2914
2020-10-03 | 609.9846 | 285.9 | 3.03 | 16.8792 | 13.1997
2020-10-04 | 682.5207 | 282.77 | 5.21 | 18.237 | 13.2552
2020-10-05 | 663.1038 | 284.17 | 1.58 | 19.0449 | 13.3303
2020-10-06 | 589.087 | 286.68 | 1.19 | 16.9235 | 13.2224
2020-10-07 | 516.0958 | 286.92 | 1.49 | 14.5021 | 13.0539
2020-10-08 | 520.0013 | 286.6 | 1.28 | 14.6983 | 13.0714
2020-10-09 | 446.8564 | 287.77 | 1.03 | 12.449 | 12.8881
2020-10-10 | 438.013 | 288.3 | 1.28 | 12.0862 | 12.8495
2020-10-11 | 506.1126 | 283.22 | 4.21 | 13.3188 | 12.9198
2020-10-12 | 600.973 | 283.39 | 1.91 | 17.0075 | 13.2193
2020-10-13 | 559.2834 | 284.49 | 3.74 | 15.0774 | 13.068
2020-10-14 | 533.7524 | 281.8 | 1.31 | 15.1112 | 13.1011
2020-10-15 | 465.9578 | 284.34 | 1.23 | 12.9891 | 12.9337
2020-10-16 | 598.1301 | 283.66 | 3.49 | 16.3434 | 13.16
2020-10-17 | 565.3021 | 285.03 | 2.32 | 15.7539 | 13.1344
2020-10-18 | 499.6272 | 285.56 | 1.11 | 14.1043 | 13.0279
2020-10-19 | 479.9819 | 286.2 | 1.79 | 13.2619 | 12.9497
2020-10-20 | 412.2686 | 284.24 | 1.44 | 11.1905 | 12.754
2020-10-21 | 545.8125 | 280.74 | 4.58 | 14.3856 | 13.0031
2020-10-22 | 550.6423 | 280.09 | 4.83 | 14.4493 | 13.0046
2020-10-23 | 542.9758 | 281.64 | 2.11 | 15.1159 | 13.0912
2020-10-24 | 515.7266 | 284.17 | 1.56 | 14.4569 | 13.0491
2020-10-25 | 422.1941 | 285.95 | 0.58 | 11.7784 | 12.8294
2020-10-26 | 378.7662 | 285.38 | 3.9 | 9.5363 | 12.5216
2020-10-27 | 508.4226 | 282.7 | 2.84 | 13.8026 | 12.98
2020-10-28 | 501.2918 | 283.47 | 1.16 | 14.1337 | 13.0293
2020-10-29 | 442.5687 | 282.82 | 1.24 | 12.2284 | 12.8631
2020-10-30 | 399.6635 | 283.72 | 2.44 | 10.5182 | 12.6636
2020-10-31 | 315.7419 | 282.99 | 3.78 | 7.6479 | 12.2547
2020-11-01 | 427.7433 | 281.44 | 3.64 | 11.0641 | 12.7037
2020-11-02 | 482.7956 | 276.69 | 4.95 | 12.3629 | 12.8167
2020-11-03 | 473.4815 | 278.45 | 1.67 | 13.0676 | 12.9334
2020-11-04 | 400.2251 | 279.98 | 0.11 | 11.1822 | 12.7743
2020-11-05 | 361.3448 | 281.53 | 0.41 | 9.8274 | 12.6172
2020-11-06 | 365.3991 | 281.54 | 3.87 | 9.1221 | 12.4671
2020-11-07 | 291.284 | 279.79 | 4.95 | 6.7199 | 12.0766
2020-11-08 | 443.9984 | 278.87 | 2.83 | 11.7789 | 12.7922
2020-11-09 | 419.9374 | 280.66 | 2.58 | 11.1009 | 12.7249
2020-11-10 | 385.6253 | 281.42 | 0.94 | 10.4663 | 12.6823
2020-11-11 | 280.1508 | 281.15 | 0.5 | 7.1867 | 12.247
2020-11-12 | 341.577 | 281.97 | 4.58 | 8.2577 | 12.3305
2020-11-13 | 377.0092 | 280.96 | 1.07 | 10.1536 | 12.6442
2020-11-14 | 293.3974 | 280.41 | 0.6 | 7.5889 | 12.309
2020-11-15 | 287.3759 | 280.78 | 0.98 | 7.3173 | 12.2584
2020-11-16 | 225.5548 | 281.52 | 2.29 | 5.209 | 11.8437
2020-11-17 | 219.4099 | 281.55 | 2.41 | 5.0139 | 11.7994
2020-11-18 | 296.5072 | 277.92 | 5.23 | 6.8166 | 12.0866
2020-11-19 | 355.391 | 274.26 | 3.54 | 8.8587 | 12.435
2020-11-20 | 370.9174 | 275.02 | 1.17 | 9.9149 | 12.6132
2020-11-21 | 280.6771 | 271.87 | 2.03 | 6.8699 | 12.1583
2020-11-22 | 383.2456 | 270.05 | 4.24 | 9.5202 | 12.5075
2020-11-23 | 378.8687 | 272.55 | 2.54 | 9.8034 | 12.5747
2020-11-24 | 352.4522 | 273.17 | 1.26 | 9.2984 | 12.535
2020-11-25 | 319.5254 | 273.73 | 3.18 | 7.836 | 12.2912
2020-11-26 | 294.6623 | 272.49 | 0.46 | 7.6417 | 12.3183
2020-11-27 | 356.8835 | 271.45 | 3.81 | 8.8325 | 12.4253
2020-11-28 | 353.1033 | 270.56 | 0.59 | 9.4861 | 12.5705
2020-11-29 | 320.9684 | 270.68 | 3.3 | 7.8431 | 12.2886
2020-11-30 | 352.9889 | 270.58 | 1.14 | 9.3385 | 12.5418
2020-12-01 | 240.901 | 271.22 | 0.85 | 5.8612 | 12.0019
2020-12-02 | 308.86 | 269 | 3.79 | 7.3789 | 12.205
2020-12-03 | 369.1537 | 268.93 | 3.77 | 9.1987 | 12.4742
2020-12-04 | 356.1098 | 268.49 | 3.51 | 8.8617 | 12.4338
2020-12-05 | 341.5594 | 271.32 | 1.33 | 8.9302 | 12.4853
2020-12-06 | 260.7737 | 270.3 | 3.97 | 5.952 | 11.951
2020-12-07 | 363.2832 | 266.89 | 3.94 | 8.975 | 12.4403
2020-12-08 | 328.5968 | 269.42 | 0.96 | 8.6037 | 12.4479
2020-12-09 | 271.115 | 270.5 | 2.15 | 6.5524 | 12.1003
2020-12-10 | 311.8726 | 272.08 | 2.04 | 7.8285 | 12.3118
2020-12-11 | 277.0352 | 271.31 | 0.26 | 7.1152 | 12.2381
2020-12-12 | 234.4484 | 271.09 | 2.96 | 5.3406 | 11.851
2020-12-13 | 359.9045 | 264.35 | 4.56 | 8.712 | 12.3867
2020-12-14 | 319.2093 | 264.42 | 2.51 | 7.9276 | 12.3147
2020-12-15 | 300.8574 | 265.16 | 1.8 | 7.5168 | 12.2667
2020-12-16 | 329.2936 | 266.62 | 2.68 | 8.2202 | 12.3588
2020-12-17 | 313.8607 | 268.67 | 3.78 | 7.5281 | 12.229
2020-12-18 | 351.7771 | 266.59 | 2.41 | 8.9738 | 12.4693
2020-12-19 | 303.0885 | 267.51 | 2.51 | 7.4471 | 12.2418
2020-12-20 | 320.8518 | 268.27 | 3.18 | 7.8538 | 12.2917
2020-12-21 | 316.9739 | 269.1 | 2.43 | 7.8931 | 12.3127
2020-12-22 | 293.5964 | 271.52 | 1.44 | 7.3855 | 12.2553
2020-12-23 | 319.3748 | 269.65 | 4.7 | 7.5243 | 12.2101
2020-12-24 | 329.7036 | 268.52 | 2.9 | 8.1786 | 12.3452
2020-12-25 | 305.1249 | 270.72 | 0.76 | 7.9056 | 12.352
2020-12-26 | 233.958 | 269.79 | 2.06 | 5.4535 | 11.894
2020-12-27 | 262.8483 | 270.53 | 1.52 | 6.4142 | 12.0892
2020-12-28 | 199.4806 | 267.95 | 4.47 | 4.1766 | 11.5498
2020-12-29 | 364.8211 | 259.74 | 7.82 | 8.2034 | 12.2461
2020-12-30 | 356.2673 | 261.53 | 6.4 | 8.2313 | 12.2803
2020-12-31 | 340.3812 | 264.61 | 3.86 | 8.2825 | 12.3399
2021-01-01 | 294.7074 | 265.9 | 1.03 | 7.4993 | 12.2826
2021-01-02 | 232.0058 | 264.9 | 3.06 | 5.2343 | 11.8228
2021-01-03 | 279.1307 | 267.01 | 0.64 | 7.0858 | 12.2223
2021-01-04 | 338.5401 | 264.33 | 4.13 | 8.1721 | 12.3184
2021-01-05 | 320.5057 | 263.65 | 3.33 | 7.7942 | 12.2777
2021-01-06 | 369.9039 | 255.37 | 8.8 | 8.1453 | 12.2135
2021-01-07 | 361.066 | 258.73 | 4.49 | 8.7337 | 12.3886
2021-01-08 | 368.3599 | 262.51 | 4.8 | 8.9176 | 12.414
2021-01-09 | 347.4019 | 265.95 | 4.47 | 8.3716 | 12.3414
2021-01-10 | 363.076 | 268.42 | 2.79 | 9.2389 | 12.4976
2021-01-11 | 342.8247 | 267.08 | 3.48 | 8.461 | 12.378
2021-01-12 | 288.8246 | 270.42 | 2.4 | 7.0437 | 12.1793
2021-01-13 | 312.1117 | 271.34 | 0.95 | 8.0869 | 12.3753
2021-01-14 | 234.7128 | 269.52 | 2.52 | 5.4062 | 11.8737
2021-01-15 | 376.0926 | 267.42 | 3.18 | 9.5402 | 12.5287
2021-01-16 | 362.8131 | 265.62 | 4.39 | 8.857 | 12.4151
2021-01-17 | 356.0094 | 267.75 | 2.64 | 9.0544 | 12.476
2021-01-18 | 326.4705 | 267.04 | 1.94 | 8.2998 | 12.3854
2021-01-19 | 313.7638 | 266.24 | 1.46 | 8.0077 | 12.352
2021-01-20 | 265.4486 | 270.27 | 0.52 | 6.6845 | 12.158
2021-01-21 | 262.7176 | 271.52 | 2.03 | 6.323 | 12.0622
2021-01-22 | 263.143 | 271.26 | 0.9 | 6.5404 | 12.1251
2021-01-23 | 255.9502 | 270.64 | 0.37 | 6.415 | 12.1141
2021-01-24 | 195.7035 | 272.47 | 0.36 | 4.5645 | 11.7409
2021-01-25 | 205.5502 | 271 | 0.7 | 4.8089 | 11.7878
2021-01-26 | 372.575 | 272.49 | 1.49 | 9.8752 | 12.6022
2021-01-27 | 294.4902 | 270.05 | 4.27 | 6.876 | 12.1117
2021-01-28 | 463.5097 | 264.7 | 2.83 | 12.3323 | 12.8446
2021-01-29 | 386.5042 | 269.9 | 0.92 | 10.4679 | 12.6809
2021-01-30 | 315.2245 | 270.66 | 2.11 | 7.9119 | 12.3223
2021-01-31 | 329.1198 | 271.15 | 0.7 | 8.6884 | 12.4648
2021-02-01 | 460.3556 | 267.95 | 5.23 | 11.5623 | 12.7264
2021-02-02 | 432.7667 | 268.67 | 1.71 | 11.7176 | 12.8021
2021-02-03 | 421.759 | 270.63 | 3.57 | 10.8492 | 12.678
2021-02-04 | 421.6409 | 274.03 | 2.59 | 11.1246 | 12.7257
2021-02-05 | 411.1928 | 276.86 | 3.96 | 10.4595 | 12.6292
2021-02-06 | 409.8418 | 276.41 | 1.87 | 10.9637 | 12.7208
2021-02-07 | 476.9628 | 272.6 | 2.8 | 12.7973 | 12.8911
2021-02-08 | 392.6837 | 273.88 | 1.3 | 10.5699 | 12.6865
2021-02-09 | 371.0941 | 274.94 | 0.45 | 10.1165 | 12.6496
2021-02-10 | 402.6591 | 276.93 | 1.47 | 10.8499 | 12.7152
2021-02-11 | 286.2412 | 277.13 | 0.17 | 7.4443 | 12.2942
2021-02-12 | 359.4865 | 278.55 | 1.71 | 9.4255 | 12.5442
2021-02-13 | 257.3309 | 276 | 2.17 | 6.1518 | 12.0298
2021-02-14 | 350.6161 | 273.21 | 2.15 | 9.0233 | 12.4828
2021-02-15 | 470.2311 | 272.87 | 3.23 | 12.4562 | 12.8521
2021-02-16 | 573.668 | 267.6 | 7.71 | 14.1963 | 12.9402
2021-02-17 | 571.1452 | 268.36 | 3.64 | 15.3934 | 13.0896
2021-02-18 | 448.961 | 273.97 | 1.62 | 12.2854 | 12.8612
2021-02-19 | 441.6779 | 279.13 | 3.29 | 11.5764 | 12.7636
2021-02-20 | 465.0216 | 281.74 | 2.46 | 12.5651 | 12.8764
2021-02-21 | 502.1903 | 282.15 | 3.96 | 13.2679 | 12.9187
2021-02-22 | 560.1556 | 275.71 | 1 | 16.0493 | 13.169
2021-02-23 | 396.6172 | 271.62 | 2.93 | 10.2493 | 12.6209
2021-02-24 | 476.7514 | 273.45 | 1.11 | 13.3392 | 12.9641
2021-02-25 | 441.8403 | 274.59 | 1.04 | 12.2429 | 12.8664
2021-02-26 | 483.537 | 275.53 | 2.22 | 13.1975 | 12.9362
2021-02-27 | 410.0545 | 276.33 | 2.6 | 10.77 | 12.6872
2021-02-28 | 425.2121 | 274.16 | 3.15 | 11.0825 | 12.7118
2021-03-01 | 573.5945 | 271.89 | 1.56 | 16.2464 | 13.1748
2021-03-02 | 464.679 | 273.51 | 2.11 | 12.6306 | 12.8864
2021-03-03 | 458.7676 | 276.5 | 1.26 | 12.7247 | 12.9085
2021-03-04 | 418.8727 | 279.02 | 0.82 | 11.5752 | 12.8038
2021-03-05 | 376.4436 | 274.33 | 3.12 | 9.5945 | 12.5389
2021-03-06 | 601.3284 | 271.64 | 2.14 | 16.8866 | 13.2082
2021-03-07 | 535.0055 | 274.48 | 1.98 | 14.8838 | 13.0747
2021-03-08 | 417.4631 | 277.1 | 1.78 | 11.2343 | 12.7517
2021-03-09 | 416.3145 | 280.77 | 1.03 | 11.4322 | 12.7857
2021-03-10 | 417.6604 | 282.87 | 3.44 | 10.814 | 12.6799
2021-03-11 | 497.1124 | 282.46 | 2.96 | 13.4157 | 12.9458
2021-03-12 | 436.2873 | 280.85 | 2.15 | 11.7417 | 12.7998
2021-03-13 | 552.7357 | 282.07 | 1.67 | 15.5833 | 13.1302
2021-03-14 | 455.4675 | 281.39 | 2.01 | 12.3986 | 12.8674
2021-03-15 | 715.8742 | 278.23 | 6.69 | 18.6442 | 13.2617
2021-03-16 | 654.6389 | 279.15 | 1.57 | 18.7747 | 13.3173
2021-03-17 | 431.8865 | 280.12 | 1.77 | 11.7112 | 12.8026
2021-03-18 | 500.9458 | 278.55 | 0.74 | 14.2546 | 13.0437
2021-03-19 | 448.3379 | 277.96 | 1.21 | 12.4092 | 12.8801
2021-03-20 | 723.9583 | 277.89 | 7.89 | 18.4611 | 13.2392
2021-03-21 | 765.1262 | 277.07 | 5.72 | 20.3752 | 13.3541
2021-03-22 | 711.5549 | 281.84 | 4.21 | 19.4416 | 13.3256
2021-03-23 | 713.0779 | 285.67 | 1.76 | 20.4867 | 13.3914
2021-03-24 | 737.2048 | 284.44 | 0.92 | 21.5801 | 13.4379
2021-03-25 | 670.8851 | 286.38 | 2.64 | 18.8673 | 13.3128
2021-03-26 | 536.7485 | 282.32 | 1.03 | 15.3112 | 13.119
2021-03-27 | 652.6538 | 284.67 | 0.8 | 19.0475 | 13.3372
2021-03-28 | 819.8824 | 282.62 | 6.63 | 21.5956 | 13.3977
2021-03-29 | 779.7924 | 283.18 | 2.69 | 22.0573 | 13.4421
2021-03-30 | 700.221 | 285.88 | 1.92 | 20.0325 | 13.3714
2021-03-31 | 765.8157 | 287.72 | 3.03 | 21.5244 | 13.4218
2021-04-01 | 685.8467 | 286.08 | 1.15 | 19.9214 | 13.3729
2021-04-02 | 716.7485 | 286.11 | 2.34 | 20.3542 | 13.3814
2021-04-03 | 871.7138 | 283.25 | 3.26 | 24.421 | 13.5027
2021-04-04 | 829.1779 | 284.73 | 1.8 | 23.8808 | 13.4973
2021-04-05 | 778.5369 | 284.47 | 3.32 | 21.7583 | 13.4278
2021-04-06 | 729.3294 | 285.99 | 0.29 | 21.6321 | 13.4438
2021-04-07 | 759.996 | 284.16 | 2.34 | 21.6322 | 13.4301
2021-04-08 | 726.5822 | 284.65 | 2.22 | 20.6929 | 13.396
2021-04-09 | 641.3511 | 284.6 | 2.33 | 18.0899 | 13.2761
2021-04-10 | 655.6506 | 287.2 | 3.53 | 18.0789 | 13.264
2021-04-11 | 702.2909 | 285.49 | 2.84 | 19.719 | 13.3503
2021-04-12 | 728.6434 | 284.18 | 5.16 | 19.5918 | 13.3246
2021-04-13 | 941.3368 | 281.72 | 3.7 | 26.0931 | 13.5279
2021-04-14 | 877.0262 | 286.6 | 3.18 | 24.6159 | 13.507
2021-04-15 | 762.4348 | 285.37 | 5.22 | 20.5376 | 13.3662
2021-04-16 | 837.5159 | 281.7 | 6.18 | 22.2529 | 13.4252
2021-04-17 | 936.3075 | 284.19 | 4.23 | 25.7472 | 13.5222
2021-04-18 | 891.8406 | 289.12 | 2.67 | 25.2485 | 13.5193
2021-04-19 | 827.7206 | 292.63 | 1.15 | 24.1559 | 13.5058
2021-04-20 | 799.8279 | 291.08 | 2.8 | 22.6242 | 13.4598
2021-04-21 | 757.6456 | 287.27 | 2.93 | 21.325 | 13.4152
2021-04-22 | 809.3101 | 285.3 | 2.63 | 22.9465 | 13.4698
2021-04-23 | 855.4801 | 287.33 | 2.57 | 24.2887 | 13.5029
2021-04-24 | 860.7919 | 289.46 | 2.39 | 24.5228 | 13.5082
2021-04-25 | 839.478 | 287.07 | 2.03 | 24.0776 | 13.5007
2021-04-26 | 747.6363 | 287.54 | 2.06 | 21.4003 | 13.4241
2021-04-27 | 937.7574 | 286.96 | 5.68 | 25.2031 | 13.509
2021-04-28 | 926.2499 | 288.53 | 3.16 | 25.9563 | 13.5276
2021-04-29 | 944.0968 | 284.7 | 5.45 | 25.4499 | 13.5141
2021-04-30 | 921.4904 | 282.31 | 2.4 | 26.1389 | 13.531
2021-05-01 | 1023.6524 | 284.9 | 5.67 | 27.3913 | 13.5372
2021-05-02 | 931.1276 | 288.17 | 4.34 | 25.5842 | 13.5197
2021-05-03 | 869.5975 | 290.45 | 1.55 | 25.1389 | 13.5208
2021-05-04 | 1002.0668 | 287.52 | 5.6 | 26.8921 | 13.533
2021-05-05 | 965.8884 | 292.83 | 4.07 | 26.6264 | 13.5332
2021-05-06 | 960.4355 | 290.57 | 8.65 | 24.6574 | 13.4841
2021-05-07 | 1015.4388 | 293.36 | 4.84 | 27.5711 | 13.5395
2021-05-08 | 1044.3949 | 291.05 | 4.82 | 28.2893 | 13.5423
2021-05-09 | 889.6491 | 292.15 | 2.46 | 25.2919 | 13.5206
2021-05-10 | 895.9943 | 290.78 | 2.96 | 25.2423 | 13.5185
2021-05-11 | 890.6529 | 291.98 | 2.8 | 25.1715 | 13.5179
2021-05-12 | 849.9843 | 294.02 | 2.16 | 24.3399 | 13.5057
2021-05-13 | 746.1558 | 294.24 | 2.25 | 21.3014 | 13.4196
2021-05-14 | 822.1274 | 294.87 | 2.77 | 23.2927 | 13.479
2021-05-15 | 962.6865 | 290.26 | 5.75 | 25.8425 | 13.5197
2021-05-16 | 1036.6619 | 292.65 | 2.85 | 28.9229 | 13.5479
2021-05-17 | 1004.9971 | 297.64 | 3.06 | 28.0801 | 13.5419
2021-05-18 | 937.5992 | 298.62 | 3.25 | 26.26 | 13.5311
2021-05-19 | 910.6793 | 298.12 | 4.64 | 24.97 | 13.5089
2021-05-20 | 860.627 | 295.17 | 2.69 | 24.4107 | 13.5052
2021-05-21 | 899.93 | 297.55 | 2.59 | 25.5342 | 13.5238
2021-05-22 | 867.6414 | 298.57 | 2.05 | 24.8923 | 13.5158
2021-05-23 | 965.445 | 292.95 | 4.05 | 26.6239 | 13.5332
2021-05-24 | 876.4507 | 290.43 | 3.65 | 24.4165 | 13.5013
2021-05-25 | 961.6222 | 295.72 | 0.26 | 28.1691 | 13.548
2021-05-26 | 949.9882 | 293.44 | 2.69 | 26.8057 | 13.5366
2021-05-27 | 941.4841 | 293.91 | 6.56 | 24.992 | 13.5017
2021-05-28 | 1066.2655 | 294.65 | 2.69 | 29.7172 | 13.5447
2021-05-29 | 1031.3667 | 293.52 | 2.01 | 29.1527 | 13.5467
2021-05-30 | 990.5912 | 294.03 | 2.63 | 27.8716 | 13.5473
2021-05-31 | 879.1984 | 290.67 | 1.2 | 25.5612 | 13.5271
2021-06-01 | 910.7311 | 295.46 | 2.49 | 25.8597 | 13.528
2021-06-02 | 880.5778 | 293.65 | 3.13 | 24.7644 | 13.5102
2021-06-03 | 1082.7554 | 294.69 | 4.74 | 29.2789 | 13.5421
2021-06-04 | 1078.808 | 296.31 | 5.46 | 28.8943 | 13.5431
2021-06-05 | 1055.9719 | 299.55 | 3.24 | 29.2573 | 13.5473
2021-06-06 | 947.9307 | 298.98 | 2.74 | 26.7512 | 13.5362
2021-06-07 | 845.9368 | 296.61 | 3.5 | 23.6628 | 13.485
2021-06-08 | 850.4963 | 298 | 1.51 | 24.6517 | 13.5135
2021-06-09 | 824.7099 | 294.76 | 3.62 | 23.0053 | 13.4665
2021-06-10 | 1039.4874 | 297.93 | 0.38 | 30.0652 | 13.538
2021-06-11 | 1023.5707 | 302.2 | 2.6 | 28.7394 | 13.5481
2021-06-12 | 886.0274 | 303.04 | 2.51 | 25.2138 | 13.5196
2021-06-13 | 765.3023 | 299.96 | 2.91 | 21.6143 | 13.4267
2021-06-14 | 894.819 | 297.14 | 2.55 | 25.4119 | 13.5222
2021-06-15 | 975.8669 | 297.83 | 2.93 | 27.3914 | 13.5399
2021-06-16 | 937.2996 | 295.6 | 1.23 | 27.1089 | 13.5454
2021-06-17 | 1071.4542 | 298.4 | 3.23 | 29.6307 | 13.5458
2021-06-18 | 1065.8633 | 299.12 | 5.14 | 28.725 | 13.543
2021-06-19 | 1079.5176 | 301.15 | 4.9 | 29.1655 | 13.5425
2021-06-20 | 1048.0022 | 302.94 | 1.68 | 29.7273 | 13.5432
2021-06-21 | 1015.5533 | 301.07 | 2.33 | 28.65 | 13.5481
2021-06-22 | 932.9982 | 300 | 2.9 | 26.2934 | 13.532
2021-06-23 | 869.6487 | 295.94 | 1.78 | 25.0561 | 13.5191
2021-06-24 | 868.5649 | 295.35 | 1.77 | 25.0287 | 13.5187
2021-06-25 | 798.7439 | 296.72 | 2.92 | 22.5665 | 13.4577
2021-06-26 | 831.9312 | 299.19 | 1.23 | 24.2589 | 13.5076
2021-06-27 | 907.9965 | 300.34 | 1.65 | 26.1718 | 13.5328
2021-06-28 | 868.405 | 300.03 | 2.72 | 24.6321 | 13.5094
2021-06-29 | 824.7145 | 297.35 | 2.47 | 23.5057 | 13.486
2021-06-30 | 891.9753 | 299.77 | 2.07 | 25.5523 | 13.5253
2021-07-01 | 788.6891 | 295.94 | 2.09 | 22.6269 | 13.4642
2021-07-02 | 856.3595 | 297.74 | 2.57 | 24.3543 | 13.5046
2021-07-03 | 965.7298 | 296.06 | 1.89 | 27.561 | 13.5468
2021-07-04 | 959.009 | 299.94 | 0.67 | 27.9298 | 13.5481
2021-07-05 | 832.6552 | 298.45 | 2.41 | 23.7613 | 13.4925
2021-07-06 | 903.9317 | 298.37 | 0.74 | 26.4483 | 13.5417
2021-07-07 | 867.2591 | 299.36 | 0.88 | 25.4013 | 13.5259
2021-07-08 | 905.6281 | 299.76 | 1 | 26.3829 | 13.5408
2021-07-09 | 881.4847 | 299.42 | 1.73 | 25.4141 | 13.5243
2021-07-10 | 808.272 | 300.51 | 2.13 | 23.1944 | 13.4799
2021-07-11 | 817.721 | 300.5 | 2.68 | 23.2293 | 13.4781
2021-07-12 | 894.1603 | 298.77 | 3.83 | 24.8624 | 13.5098
2021-07-13 | 905.7275 | 299.88 | 1.06 | 26.3739 | 13.5353
2021-07-14 | 894.9327 | 300.24 | 1.18 | 26.0278 | 13.5322
2021-07-15 | 843.048 | 299.9 | 2.48 | 24.0299 | 13.4983
2021-07-16 | 907.889 | 299.16 | 2.69 | 25.7115 | 13.5259
2021-07-17 | 940.8214 | 298.42 | 3.22 | 26.3566 | 13.5321
2021-07-18 | 928.2398 | 298.05 | 1.84 | 26.6222 | 13.5363
2021-07-19 | 897.874 | 298.29 | 2.54 | 25.5031 | 13.5235
2021-07-20 | 882.576 | 298.61 | 2.17 | 25.2492 | 13.5209
2021-07-21 | 904.5162 | 297.77 | 2.65 | 25.6327 | 13.525
2021-07-22 | 921.8185 | 297.51 | 0.77 | 26.9089 | 13.5448
2021-07-23 | 864.798 | 298.79 | 1.84 | 24.906 | 13.5167
2021-07-24 | 833.2318 | 300.25 | 2.65 | 23.6819 | 13.4896
2021-07-25 | 828.8466 | 300.08 | 3.42 | 23.2315 | 13.4743
2021-07-26 | 819.7056 | 300.07 | 2.45 | 23.3825 | 13.4832
2021-07-27 | 854.95 | 299.73 | 1.56 | 24.7591 | 13.5152
2021-07-28 | 862.8712 | 297.67 | 1.77 | 24.8796 | 13.5164
2021-07-29 | 916.9042 | 296.04 | 3.96 | 25.4039 | 13.5183
2021-07-30 | 922.5098 | 298.4 | 2.62 | 26.1292 | 13.5308
2021-07-31 | 871.0242 | 299.92 | 0.44 | 25.7072 | 13.5302
2021-08-01 | 961.3555 | 297.96 | 3.56 | 26.7469 | 13.5351
2021-08-02 | 951.687 | 298.18 | 1.75 | 27.2654 | 13.5456
2021-08-03 | 807.9312 | 298.61 | 2.76 | 22.9067 | 13.4687
2021-08-04 | 802.2366 | 299.31 | 2.08 | 23.0373 | 13.476
2021-08-05 | 812.8796 | 298.92 | 0.59 | 24.002 | 13.5049
2021-08-06 | 755.8966 | 299.16 | 0.21 | 22.5029 | 13.4711
2021-08-07 | 732.4168 | 299.56 | 0.46 | 21.6831 | 13.4449
2021-08-08 | 731.1822 | 298.92 | 1.06 | 21.38 | 13.4308
2021-08-09 | 824.5461 | 297.98 | 0.18 | 24.5178 | 13.5152
2021-08-10 | 794.4349 | 298.81 | 0.58 | 23.4736 | 13.4939
2021-08-11 | 717.1139 | 297.72 | 1.76 | 20.6523 | 13.3988
2021-08-12 | 695.2978 | 296.53 | 1.91 | 19.9281 | 13.3678
2021-08-13 | 720.2342 | 296.7 | 2.51 | 20.4318 | 13.3841
2021-08-14 | 756.7986 | 295.93 | 2.43 | 21.5471 | 13.4273
2021-08-15 | 662.3412 | 296.41 | 2.56 | 18.6844 | 13.3055
2021-08-16 | 771.0827 | 297.1 | 1.35 | 22.4382 | 13.4629
2021-08-17 | 836.9973 | 296.64 | 0.89 | 24.5451 | 13.5136
2021-08-18 | 693.1151 | 296.66 | 2.38 | 19.6753 | 13.3531
2021-08-19 | 744.9961 | 294.27 | 1.65 | 21.5232 | 13.4316
2021-08-20 | 796.9335 | 296.25 | 0.57 | 23.5441 | 13.4955
2021-08-21 | 830.4678 | 297.48 | 2.09 | 23.8344 | 13.4955
2021-08-22 | 694.2471 | 298.06 | 3.12 | 19.4287 | 13.3362
2021-08-23 | 748.8884 | 296.93 | 1.73 | 21.6142 | 13.4343
2021-08-24 | 813.4782 | 293.88 | 2.62 | 23.1059 | 13.4747
2021-08-25 | 859.7341 | 294.06 | 2.85 | 24.3127 | 13.5025
2021-08-26 | 839.4836 | 295.26 | 2.17 | 24.046 | 13.4997
2021-08-27 | 831.1939 | 295.4 | 2.18 | 23.808 | 13.4945
2021-08-28 | 765.0967 | 293.56 | 2.88 | 21.5921 | 13.4257
2021-08-29 | 700.8421 | 295.02 | 1.15 | 20.4076 | 13.3934
2021-08-30 | 705.5529 | 295.52 | 1.17 | 20.5444 | 13.3988
2021-08-31 | 738.7059 | 294.32 | 0.89 | 21.6674 | 13.4414
2021-09-01 | 750.2022 | 295.46 | 1.93 | 21.5622 | 13.4311
2021-09-02 | 754.9048 | 295.91 | 1.99 | 21.6776 | 13.4347
2021-09-03 | 652.2109 | 297.22 | 1.59 | 18.755 | 13.3176
2021-09-04 | 677.3893 | 294.53 | 1.77 | 19.4373 | 13.3474
2021-09-05 | 724.2094 | 293.5 | 1.63 | 20.906 | 13.4093
2021-09-06 | 780.6579 | 291.47 | 2.45 | 22.22 | 13.4494
2021-09-07 | 737.8394 | 293.58 | 1.81 | 21.2383 | 13.4203
2021-09-08 | 672.4403 | 295.07 | 1.69 | 19.3216 | 13.3429
2021-09-09 | 571.0508 | 293.96 | 0.83 | 16.5144 | 13.2021
2021-09-10 | 687.6843 | 296.04 | 0.4 | 20.33 | 13.3961
2021-09-11 | 649.1014 | 296.78 | 2.22 | 18.4158 | 13.2952
2021-09-12 | 628.7291 | 294.24 | 2.61 | 17.6406 | 13.2499
2021-09-13 | 648.8215 | 295.44 | 2.01 | 18.4824 | 13.3003
2021-09-14 | 648.394 | 293.55 | 1.74 | 18.567 | 13.3068
2021-09-15 | 596.1744 | 293.94 | 1.46 | 17.0665 | 13.2286
2021-09-16 | 686.6111 | 292.58 | 2.58 | 19.386 | 13.3382
2021-09-17 | 729.1393 | 293.78 | 0.31 | 21.6361 | 13.4441
2021-09-18 | 657.9565 | 292.49 | 0.96 | 19.1671 | 13.3418
2021-09-19 | 629.8012 | 289.82 | 3.76 | 17.2354 | 13.214
2021-09-20 | 703.4034 | 289.49 | 5.57 | 18.7533 | 13.2804
2021-09-21 | 718.096 | 291.3 | 3.62 | 19.9052 | 13.3526
2021-09-22 | 665.7351 | 294.08 | 0.69 | 19.5225 | 13.3599
2021-09-23 | 605.9326 | 292.13 | 2.38 | 17.0194 | 13.216
2021-09-24 | 592.8903 | 291.63 | 2.15 | 16.6993 | 13.199
2021-09-25 | 628.5701 | 292.29 | 1.19 | 18.1706 | 13.2918
2021-09-26 | 616.3754 | 290.99 | 1.19 | 17.7889 | 13.2717
2021-09-27 | 613.5764 | 292.69 | 0.35 | 18.0401 | 13.2929
2021-09-28 | 599.1025 | 291.54 | 1.86 | 16.9987 | 13.2202
2021-09-29 | 610.2919 | 292.11 | 1.29 | 17.5647 | 13.2586
2021-09-30 | 536.5355 | 290.3 | 3.03 | 14.6406 | 13.0452
2021-10-01 | 630.3205 | 289.97 | 1.54 | 18.0795 | 13.2836
2021-10-02 | 502.5384 | 292.09 | 2.26 | 13.8423 | 12.9927
2021-10-03 | 498.7926 | 289.59 | 4.14 | 13.1507 | 12.9075
2021-10-04 | 601.9072 | 286.3 | 3.19 | 16.5774 | 13.179
2021-10-05 | 592.9263 | 286.17 | 1.45 | 16.9423 | 13.2207
2021-10-06 | 604.7324 | 281.91 | 2.12 | 17.0385 | 13.2188
2021-10-07 | 603.0613 | 285.35 | 0.68 | 17.5583 | 13.2637
2021-10-08 | 521.9958 | 287.25 | 1.19 | 14.7961 | 13.08
2021-10-09 | 494.8749 | 285.28 | 1.54 | 13.8087 | 12.9985
2021-10-10 | 629.1857 | 282.5 | 4.62 | 16.876 | 13.1812
2021-10-11 | 619.3405 | 283.69 | 1.22 | 17.8459 | 13.2738
2021-10-12 | 601.7323 | 285.78 | 0.63 | 17.5377 | 13.2631
2021-10-13 | 486.4033 | 287.45 | 0.76 | 13.806 | 13.009
2021-10-14 | 529.238 | 287.43 | 2.48 | 14.5825 | 13.0473
2021-10-15 | 580.7961 | 281.89 | 5.7 | 15.0836 | 13.0427
2021-10-16 | 616.2311 | 277.06 | 3.67 | 16.7953 | 13.186
2021-10-17 | 545.4472 | 280.18 | 2.45 | 15.068 | 13.0831
2021-10-18 | 489.301 | 281.23 | 2.72 | 13.243 | 12.9341
2021-10-19 | 579.6404 | 279.09 | 0.16 | 17.0111 | 13.2379
2021-10-20 | 482.2645 | 280.12 | 1.24 | 13.4916 | 12.9759
2021-10-21 | 561.4271 | 282.29 | 4.43 | 14.9077 | 13.0459
2021-10-22 | 540.8005 | 281.83 | 0.52 | 15.6314 | 13.1474
2021-10-23 | 477.051 | 281.72 | 1.8 | 13.1503 | 12.9392
2021-10-24 | 392.2697 | 283.09 | 1.1 | 10.6403 | 12.6994
2021-10-25 | 385.2022 | 284.66 | 1.39 | 10.3409 | 12.6611
2021-10-26 | 509.2676 | 283.63 | 4.69 | 13.2766 | 12.9093
2021-10-27 | 514.0116 | 285.01 | 1.81 | 14.3208 | 13.0355
2021-10-28 | 461.013 | 283.65 | 1.1 | 12.8706 | 12.925
2021-10-29 | 367.6546 | 283.58 | 0.65 | 9.9725 | 12.6307
2021-10-30 | 370.8848 | 284.58 | 3.71 | 9.3365 | 12.4991
2021-10-31 | 423.0083 | 280.51 | 1.8 | 11.4183 | 12.7716
2021-11-01 | 369.4001 | 280.36 | 1.96 | 9.6814 | 12.5721
2021-11-02 | 294.3275 | 278.59 | 0.29 | 7.6831 | 12.3293
2021-11-03 | 348.0685 | 282 | 0.85 | 9.2868 | 12.5428
2021-11-04 | 355.4231 | 282.16 | 0.37 | 9.6476 | 12.5963
2021-11-05 | 279.0873 | 283.21 | 0.77 | 7.0974 | 12.2255
2021-11-06 | 335.4554 | 277.63 | 5.79 | 7.838 | 12.2425
2021-11-07 | 441.2306 | 269.25 | 6.23 | 10.763 | 12.622
2021-11-08 | 436.3856 | 271.81 | 6.38 | 10.6041 | 12.6022
2021-11-09 | 433.013 | 275.39 | 5.98 | 10.6194 | 12.6125
2021-11-10 | 434.1625 | 276.65 | 5.68 | 10.7298 | 12.6308
2021-11-11 | 433.1333 | 275.68 | 4.68 | 10.9345 | 12.6703
2021-11-12 | 396.3807 | 277.67 | 3.61 | 10.0998 | 12.5932
2021-11-13 | 387.4862 | 278.19 | 3.75 | 9.7995 | 12.5545
2021-11-14 | 342.7326 | 278.52 | 2.12 | 8.804 | 12.4555
2021-11-15 | 329.2112 | 276.92 | 1.31 | 8.5613 | 12.437
2021-11-16 | 317.3458 | 277.04 | 1.28 | 8.194 | 12.3858
2021-11-17 | 291.4759 | 277.81 | 1.57 | 7.3119 | 12.2428
2021-11-18 | 280.9506 | 277.96 | 2.81 | 6.7588 | 12.1256
2021-11-19 | 340.4602 | 276.34 | 1.44 | 8.8841 | 12.4783
2021-11-20 | 295.2867 | 275.64 | 1.19 | 7.5098 | 12.2835
2021-11-21 | 295.9394 | 273.03 | 8.39 | 6.3344 | 11.9322
2021-11-22 | 401.1553 | 270.6 | 4.05 | 10.1047 | 12.5836
2021-11-23 | 310.6034 | 273.44 | 2.64 | 7.6722 | 12.2767
2021-11-24 | 334.6637 | 275.21 | 2.66 | 8.4229 | 12.3915
2021-11-25 | 302.744 | 276.03 | 2.43 | 7.4834 | 12.2523
2021-11-26 | 365.3824 | 275.75 | 0.28 | 9.9803 | 12.6368
2021-11-27 | 267.2402 | 276.5 | 0.92 | 6.6778 | 12.15
2021-11-28 | 202.5493 | 276.36 | 0.62 | 4.7415 | 11.7764
2021-11-29 | 254.3048 | 273.89 | 3.55 | 5.8421 | 11.941
2021-11-30 | 379.3883 | 271.76 | 5.28 | 9.1878 | 12.4457
2021-12-01 | 352.5474 | 273.27 | 3.03 | 8.8807 | 12.4472
2021-12-02 | 329.5182 | 274.65 | 4.28 | 7.9248 | 12.2835
2021-12-03 | 330.3369 | 275.5 | 4.04 | 7.9988 | 12.2997
2021-12-04 | 302.7821 | 276.09 | 0.63 | 7.8735 | 12.351
2021-12-05 | 276.645 | 275.84 | 1.66 | 6.8282 | 12.1603
2021-12-06 | 341.6573 | 275.8 | 2.87 | 8.5938 | 12.4118
2021-12-07 | 309.209 | 274.92 | 1.02 | 7.9881 | 12.3601
2021-12-08 | 234.3267 | 274.04 | 1.06 | 5.6329 | 11.954
2021-12-09 | 213.3608 | 273.5 | 0.7 | 5.0498 | 11.8414
2021-12-10 | 287.018 | 276.15 | 1.37 | 7.2078 | 12.2295
2021-12-11 | 272.4332 | 273 | 5.06 | 6.1369 | 11.9646
2021-12-12 | 352.4917 | 270.24 | 2.99 | 8.8756 | 12.4462
2021-12-13 | 306.5074 | 270.56 | 1.41 | 7.8026 | 12.3232
2021-12-14 | 256.6232 | 272.04 | 2.49 | 6.0655 | 12.0052
2021-12-15 | 267.8095 | 272.28 | 1.09 | 6.6522 | 12.1408
2021-12-16 | 335.4617 | 268.38 | 6.11 | 7.7305 | 12.2135
2021-12-17 | 353.1535 | 265.86 | 3.2 | 8.8303 | 12.4345
2021-12-18 | 315.264 | 270 | 3.12 | 7.7044 | 12.2707
2021-12-19 | 279.8442 | 273.04 | 2.27 | 6.804 | 12.1425
2021-12-20 | 279.0663 | 274.26 | 3.16 | 6.6284 | 12.094
2021-12-21 | 278.7788 | 271.94 | 2.49 | 6.728 | 12.1243
2021-12-22 | 272.5037 | 270.99 | 1.69 | 6.6804 | 12.1326
2021-12-23 | 245.6257 | 268.62 | 2.93 | 5.662 | 11.9161
2021-12-24 | 351.6001 | 263.17 | 3.95 | 8.6062 | 12.3877
2021-12-25 | 359.4428 | 262.12 | 4 | 8.825 | 12.4168
2021-12-26 | 332.7406 | 265.73 | 4.42 | 7.9505 | 12.2803
2021-12-27 | 326.5059 | 268.96 | 3.33 | 7.996 | 12.3103
2021-12-28 | 307.6031 | 269.41 | 3.85 | 7.3323 | 12.1963
2021-12-29 | 332.9097 | 269.17 | 3.94 | 8.0656 | 12.3087
2021-12-30 | 327.585 | 269.28 | 2.7 | 8.1595 | 12.3466
2021-12-31 | 274.9692 | 269.57 | 0.55 | 6.9784 | 12.207

## clean
Date | G | Ta | v | P_PV-TE | N_PV-TE
2019-01-01 | 296.8309 | 265.84 | 3.69 | 7.0273 | 12.1474
2019-01-02 | 277.2014 | 267.79 | 0.82 | 6.9888 | 12.2026
2019-01-03 | 159.5892 | 268.64 | 1.57 | 3.3836 | 11.4099
2019-01-04 | 325.2408 | 266.95 | 4.13 | 7.7911 | 12.2623
2019-01-05 | 334.7802 | 268.65 | 0.54 | 8.9042 | 12.4963
2019-01-06 | 224.1638 | 268.08 | 0.64 | 5.377 | 11.91
2019-01-07 | 282.4435 | 268.01 | 3.78 | 6.5983 | 12.0725
2019-01-08 | 377.3279 | 267.64 | 2.79 | 9.6743 | 12.5528
2019-01-09 | 268.7689 | 268.2 | 1.58 | 6.578 | 12.1161
2019-01-10 | 295.6087 | 272.15 | 2.48 | 7.2413 | 12.2109
2019-01-11 | 254.1677 | 272.26 | 0.53 | 6.3321 | 12.0963
2019-01-12 | 245.865 | 272.07 | 2.6 | 5.7311 | 11.9389
2019-01-13 | 356.9348 | 272.13 | 0.85 | 9.5444 | 12.5733
2019-01-14 | 256.9757 | 270.6 | 5.98 | 5.5722 | 11.8319
2019-01-15 | 412.4786 | 265.05 | 4.31 | 10.3541 | 12.6066
2019-01-16 | 378.8843 | 268.28 | 4.04 | 9.4267 | 12.4985
2019-01-17 | 381 | 271.68 | 1.69 | 10.086 | 12.6236
2019-01-18 | 313.2812 | 272.47 | 3.08 | 7.6623 | 12.266
2019-01-19 | 350.6321 | 271.75 | 3.19 | 8.7805 | 12.43
2019-01-20 | 401.7877 | 271.02 | 5.31 | 9.8334 | 12.528
2019-01-21 | 410.6137 | 272.51 | 5.16 | 10.1351 | 12.5683
2019-01-22 | 398.0952 | 273.92 | 4.9 | 9.8321 | 12.5364
2019-01-23 | 393.2252 | 273.47 | 1.1 | 10.6424 | 12.6979
2019-01-24 | 309.5001 | 272.44 | 2.62 | 7.6388 | 12.2715
2019-01-25 | 441.3362 | 270.37 | 4.2 | 11.2763 | 12.714
2019-01-26 | 366.9031 | 271.13 | 1.74 | 9.6268 | 12.5671
2019-01-27 | 332.5711 | 271.9 | 4.29 | 7.9999 | 12.2933
2019-01-28 | 440.7088 | 272.54 | 1.54 | 12.0401 | 12.8382
2019-01-29 | 328.2247 | 274.48 | 0.63 | 8.6852 | 12.4663
2019-01-30 | 391.9929 | 270.06 | 4.95 | 9.6202 | 12.5072
2019-01-31 | 439.4384 | 267.54 | 3.86 | 11.2959 | 12.7209
2019-02-01 | 446.0063 | 271.31 | 2.22 | 11.9936 | 12.8223
2019-02-02 | 297.086 | 272.57 | 1.81 | 7.4213 | 12.2538
2019-02-03 | 366.7369 | 272.04 | 3.4 | 9.2236 | 12.4855
2019-02-04 | 318.6024 | 271.28 | 1.16 | 8.2445 | 12.394
2019-02-05 | 296.0618 | 269.68 | 2.83 | 7.1789 | 12.1924
2019-02-06 | 287.4447 | 267.3 | 2.32 | 7.0061 | 12.1735
2019-02-07 | 514.9401 | 265.81 | 1.95 | 14.233 | 13.024
2019-02-08 | 384.3312 | 265.67 | 0.88 | 10.3982 | 12.6729
2019-02-09 | 496.3294 | 266.65 | 1.28 | 13.8827 | 13.0056
2019-02-10 | 393.0082 | 266.09 | 1.7 | 10.444 | 12.6637
2019-02-11 | 393.0112 | 268.94 | 2.99 | 10.112 | 12.6029
2019-02-12 | 307.0228 | 265.91 | 1.98 | 7.6717 | 12.2873
2019-02-13 | 360.3966 | 267.77 | 1.2 | 9.5507 | 12.5668
2019-02-14 | 388.7013 | 265.96 | 0.85 | 10.5482 | 12.6905
2019-02-15 | 521.4847 | 267.46 | 6.15 | 13.1255 | 12.8684
2019-02-16 | 567.5471 | 268.61 | 5.11 | 14.798 | 13.0253
2019-02-17 | 536.5131 | 271.95 | 1.85 | 14.9689 | 13.0824
2019-02-18 | 420.2016 | 272.12 | 1.02 | 11.5364 | 12.7954
2019-02-19 | 360.1028 | 271.66 | 3.32 | 9.0387 | 12.4624
2019-02-20 | 503.3498 | 273.55 | 1.44 | 14.0712 | 13.0193
2019-02-21 | 462.6125 | 275.68 | 0.54 | 13.0837 | 12.9507
2019-02-22 | 427.3015 | 277.45 | 1.32 | 11.6908 | 12.8073
2019-02-23 | 437.2788 | 276.83 | 0.66 | 12.2237 | 12.8708
2019-02-24 | 463.4314 | 278.22 | 2.34 | 12.5374 | 12.8749
2019-02-25 | 370.6996 | 276.37 | 1.12 | 9.9252 | 12.6156
2019-02-26 | 307.0702 | 275.9 | 1.48 | 7.8212 | 12.3261
2019-02-27 | 434.5624 | 277.56 | 1.59 | 11.8431 | 12.8185
2019-02-28 | 398.7405 | 278.54 | 0.8 | 10.9214 | 12.7345
2019-03-01 | 382.1625 | 279.07 | 1.16 | 10.2884 | 12.6579
2019-03-02 | 422.7286 | 280.12 | 2.42 | 11.2305 | 12.7413
2019-03-03 | 382.1935 | 279.34 | 0.93 | 10.3529 | 12.6693
2019-03-04 | 493.489 | 281.8 | 0.14 | 14.2366 | 13.0506
2019-03-05 | 620.3123 | 281.21 | 6.32 | 16.0416 | 13.1049
2019-03-06 | 674.9097 | 276.34 | 4.61 | 18.1946 | 13.2579
2019-03-07 | 676.154 | 277.72 | 2.06 | 19.2215 | 13.3338
2019-03-08 | 550.5998 | 279.88 | 2.97 | 15.0471 | 13.0748
2019-03-09 | 402.8732 | 277.7 | 1.59 | 10.8254 | 12.7107
2019-03-10 | 408.9904 | 277.84 | 0.43 | 11.3681 | 12.7884
2019-03-11 | 696.1968 | 279.63 | 6.09 | 18.3021 | 13.2493
2019-03-12 | 717.6846 | 276.61 | 5.04 | 19.2784 | 13.3097
2019-03-13 | 712.5425 | 280.1 | 3.87 | 19.5915 | 13.3353
2019-03-14 | 729.898 | 280.03 | 4.48 | 19.8594 | 13.3422
2019-03-15 | 707.8766 | 279.53 | 0.96 | 20.6582 | 13.404
2019-03-16 | 707.3409 | 282.63 | 3.5 | 19.5953 | 13.3389
2019-03-17 | 664.8088 | 285.12 | 3.46 | 18.3677 | 13.2798
2019-03-18 | 552.8795 | 285.7 | 1.16 | 15.7881 | 13.1507
2019-03-19 | 609.249 | 289.29 | 3.59 | 16.6734 | 13.1811
2019-03-20 | 513.9643 | 284.3 | 4.42 | 13.4999 | 12.9329
2019-03-21 | 797.7919 | 277.57 | 4.63 | 21.7337 | 13.4171
2019-03-22 | 794.7111 | 279.32 | 5.71 | 21.2249 | 13.3897
2019-03-23 | 800.8422 | 277.81 | 2.41 | 22.7695 | 13.4656
2019-03-24 | 751.2747 | 283.42 | 3.68 | 20.8102 | 13.3893
2019-03-25 | 790.9457 | 284.86 | 3.02 | 22.2466 | 13.4463
2019-03-26 | 659.1979 | 282.92 | 1.01 | 19.156 | 13.3403
2019-03-27 | 697.6874 | 284.69 | 0.66 | 20.4939 | 13.4001
2019-03-28 | 619.2538 | 277.02 | 2.75 | 17.226 | 13.2225
2019-03-29 | 727.8844 | 280.02 | 5.81 | 19.308 | 13.3046
2019-03-30 | 828.5578 | 277.06 | 5.84 | 22.109 | 13.422
2019-03-31 | 848.2875 | 281.28 | 3.49 | 23.6616 | 13.4841
2019-04-01 | 822.5409 | 282.19 | 1.47 | 23.8326 | 13.4976
2019-04-02 | 825.0878 | 282.41 | 1.33 | 23.9695 | 13.5011
2019-04-03 | 746.8356 | 285.41 | 2.36 | 21.2396 | 13.416
2019-04-04 | 775.64 | 290.94 | 3.65 | 21.5684 | 13.4193
2019-04-05 | 700.9135 | 285.9 | 2.71 | 19.7317 | 13.352
2019-04-06 | 764.413 | 284.89 | 2.05 | 21.8912 | 13.4409
2019-04-07 | 751.1351 | 284.31 | 2.15 | 21.453 | 13.4251
2019-04-08 | 723.1291 | 283.58 | 2.45 | 20.4885 | 13.3859
2019-04-09 | 771.3173 | 279.72 | 2.51 | 21.8736 | 13.437
2019-04-10 | 840.8285 | 285.33 | 0.57 | 24.7695 | 13.5178
2019-04-11 | 772.0019 | 284.6 | 1.85 | 22.2017 | 13.4522
2019-04-12 | 816.2411 | 287 | 3.37 | 22.8333 | 13.4624
2019-04-13 | 780.7003 | 286.05 | 4.65 | 21.284 | 13.4009
2019-04-14 | 901.3345 | 288.58 | 3.6 | 25.1043 | 13.5143
2019-04-15 | 865.8944 | 291.43 | 3.09 | 24.3691 | 13.5026
2019-04-16 | 755.3963 | 291.13 | 2.93 | 21.2761 | 13.4137
2019-04-17 | 713.2917 | 295.34 | 0.49 | 21.0765 | 13.4237
2019-04-18 | 849.0215 | 289.12 | 2.14 | 24.304 | 13.5049
2019-04-19 | 741.1023 | 285.34 | 2.66 | 20.9421 | 13.4025
2019-04-20 | 681.9579 | 285.85 | 0.48 | 20.0911 | 13.3853
2019-04-21 | 735.4234 | 287.99 | 2.64 | 20.7932 | 13.397
2019-04-22 | 778.0389 | 292.18 | 4.26 | 21.3971 | 13.4087
2019-04-23 | 747.6813 | 294.01 | 2.35 | 21.3035 | 13.419
2019-04-24 | 760.6284 | 282.19 | 5.09 | 20.5173 | 13.366
2019-04-25 | 923.1885 | 284.37 | 0.52 | 27.0263 | 13.5456
2019-04-26 | 894.8267 | 286.21 | 1.64 | 25.7753 | 13.5286
2019-04-27 | 814.3871 | 281.98 | 3.49 | 22.7059 | 13.4576
2019-04-28 | 720.0522 | 285.97 | 3.29 | 20.066 | 13.3617
2019-04-29 | 631.4352 | 289.88 | 1.98 | 17.9429 | 13.2722
2019-04-30 | 996.1602 | 289.66 | 7.03 | 26.1876 | 13.5212
2019-05-01 | 1000.4342 | 292.72 | 2.57 | 28.141 | 13.548
2019-05-02 | 968.3026 | 294.82 | 3.01 | 27.1492 | 13.5386
2019-05-03 | 867.4764 | 295.26 | 3.39 | 24.302 | 13.5002
2019-05-04 | 820.7017 | 293.11 | 2.21 | 23.4877 | 13.4866
2019-05-05 | 1018.5988 | 288.06 | 5.18 | 27.4829 | 13.5385
2019-05-06 | 1048.6608 | 289.99 | 3.21 | 29.0552 | 13.5478
2019-05-07 | 984.9975 | 293.75 | 2.31 | 27.8654 | 13.5475
2019-05-08 | 883.9034 | 291.74 | 2.07 | 25.3046 | 13.5218
2019-05-09 | 929.8851 | 295.48 | 1.48 | 26.8044 | 13.5432
2019-05-10 | 856.223 | 294.88 | 3.18 | 24.0776 | 13.4962
2019-05-11 | 790.8981 | 294 | 2.55 | 22.4853 | 13.4572
2019-05-12 | 813.6434 | 286.9 | 4.01 | 22.4897 | 13.448
2019-05-13 | 1047.1503 | 290.08 | 3.07 | 29.0776 | 13.5477
2019-05-14 | 924.2389 | 292.63 | 1.67 | 26.5741 | 13.536
2019-05-15 | 718.4141 | 295.15 | 1.8 | 20.6652 | 13.3988
2019-05-16 | 790.99 | 298.37 | 2.15 | 22.6773 | 13.4654
2019-05-17 | 734.0383 | 297.45 | 3.39 | 20.4909 | 13.3799
2019-05-18 | 782.91 | 294.38 | 3.68 | 21.7833 | 13.4271
2019-05-19 | 991.9922 | 289.75 | 8.8 | 25.4046 | 13.5008
2019-05-20 | 1083.416 | 291.78 | 5.78 | 28.8514 | 13.5432
2019-05-21 | 1080.1633 | 296.35 | 4.1 | 29.4741 | 13.5472
2019-05-22 | 1057.9924 | 299.96 | 1.31 | 30.117 | 13.5394
2019-05-23 | 1011.881 | 302.48 | 2.55 | 28.4709 | 13.5482
2019-05-24 | 980.5502 | 298.37 | 3.11 | 27.4366 | 13.54
2019-05-25 | 859.8846 | 301.27 | 2.42 | 24.53 | 13.5086
2019-05-26 | 788.8261 | 293.72 | 3.98 | 21.8281 | 13.4266
2019-05-27 | 1100.2682 | 294.45 | 4.59 | 29.7452 | 13.5466
2019-05-28 | 1064.5751 | 298.5 | 2.38 | 29.8194 | 13.5436
2019-05-29 | 1000.2089 | 299.05 | 1.26 | 28.7175 | 13.5475
2019-05-30 | 979.4056 | 294.75 | 4.92 | 26.6318 | 13.5318
2019-05-31 | 1084.6978 | 297.07 | 2.69 | 30.1659 | 13.5416
2019-06-01 | 853.2266 | 295.61 | 0.89 | 24.9968 | 13.5205
2019-06-02 | 797.1341 | 298.93 | 1.03 | 23.3501 | 13.4891
2019-06-03 | 940.1647 | 298.07 | 1.01 | 27.287 | 13.5464
2019-06-04 | 813.8152 | 296.18 | 2.11 | 23.3458 | 13.4837
2019-06-05 | 860.1777 | 295.95 | 0.85 | 25.2093 | 13.5235
2019-06-06 | 891.1295 | 294.19 | 1.13 | 25.9295 | 13.5312
2019-06-07 | 874.7653 | 299.24 | 1.1 | 25.509 | 13.5268
2019-06-08 | 1050.5746 | 300.61 | 3.83 | 28.8878 | 13.5482
2019-06-09 | 1069.8265 | 298.81 | 2.82 | 29.763 | 13.5446
2019-06-10 | 1002.8707 | 299.37 | 2.19 | 28.3868 | 13.5482
2019-06-11 | 914.1104 | 299.77 | 2.37 | 26.0184 | 13.5301
2019-06-12 | 853.3171 | 299.38 | 1.54 | 24.7214 | 13.5146
2019-06-13 | 934.3672 | 299.17 | 0.47 | 27.3759 | 13.5471
2019-06-14 | 1042.8457 | 300.68 | 2.65 | 29.1871 | 13.5471
2019-06-15 | 885.3849 | 298.3 | 2.84 | 25.0373 | 13.5159
2019-06-16 | 830.0158 | 292.51 | 2.14 | 23.7813 | 13.4939
2019-06-17 | 851.6961 | 297.17 | 1.49 | 24.6912 | 13.5142
2019-06-18 | 887.3138 | 300.85 | 2.01 | 25.4556 | 13.5242
2019-06-19 | 766.5547 | 299.04 | 1.51 | 22.2408 | 13.4561
2019-06-20 | 868.5928 | 301.7 | 1.5 | 25.1689 | 13.5215
2019-06-21 | 769.5969 | 299.86 | 1.91 | 22.1605 | 13.4513
2019-06-22 | 956.8417 | 302.09 | 1.63 | 27.4626 | 13.5466
2019-06-23 | 885.7737 | 302.47 | 1.48 | 25.6513 | 13.5278
2019-06-24 | 900.9744 | 304.19 | 2.84 | 25.4824 | 13.5227
2019-06-25 | 828.603 | 302.71 | 3.11 | 23.3668 | 13.4796
2019-06-26 | 843.4565 | 301.73 | 2.75 | 23.9335 | 13.4951
2019-06-27 | 820.495 | 301.67 | 0.48 | 24.2754 | 13.5103
2019-06-28 | 892.6914 | 301.04 | 1.39 | 25.8752 | 13.5304
2019-06-29 | 977.205 | 301.07 | 5.54 | 26.3603 | 13.5277
2019-06-30 | 1071.7317 | 300.32 | 3.73 | 29.4397 | 13.547
2019-07-01 | 1026.3448 | 302.23 | 0.45 | 29.7232 | 13.5412
2019-07-02 | 943.3524 | 302.25 | 0.3 | 27.6925 | 13.5479
2019-07-03 | 1011.657 | 304.32 | 1.37 | 28.9705 | 13.5468
2019-07-04 | 961.2044 | 306.12 | 2.42 | 27.2639 | 13.5397
2019-07-05 | 874.6092 | 298.95 | 2.78 | 24.7721 | 13.5117
2019-07-06 | 909.3323 | 295.94 | 4.65 | 24.9184 | 13.5078
2019-07-07 | 933.9192 | 296.92 | 2.08 | 26.6628 | 13.5363
2019-07-08 | 964.1804 | 299.97 | 1.16 | 27.8489 | 13.5479
2019-07-09 | 916.3885 | 298.01 | 0.99 | 26.6693 | 13.543
2019-07-10 | 912.8104 | 296.98 | 2.01 | 26.1309 | 13.5318
2019-07-11 | 917.4747 | 298.96 | 1.17 | 26.6218 | 13.5424
2019-07-12 | 941.8339 | 301.9 | 1.61 | 27.0808 | 13.5448
2019-07-13 | 857.4719 | 301.57 | 1.43 | 24.8919 | 13.5177
2019-07-14 | 887.5942 | 301.25 | 1.51 | 25.6838 | 13.528
2019-07-15 | 804.1211 | 302.26 | 2.28 | 23.017 | 13.4745
2019-07-16 | 793.6752 | 300.59 | 2.24 | 22.7253 | 13.4664
2019-07-17 | 719.2673 | 299.76 | 1.15 | 20.9835 | 13.4159
2019-07-18 | 706.5676 | 301.96 | 1.97 | 20.2636 | 13.3818
2019-07-19 | 636.6249 | 300.69 | 2.6 | 17.912 | 13.2657
2019-07-20 | 726.5034 | 299.17 | 1.47 | 21.0633 | 13.4166
2019-07-21 | 908.3074 | 305.43 | 1.4 | 26.3072 | 13.5344
2019-07-22 | 865.5817 | 302.09 | 2.01 | 24.8654 | 13.5156
2019-07-23 | 963.9292 | 302.95 | 0.58 | 28.1028 | 13.5481
2019-07-24 | 856.6768 | 304.56 | 2.19 | 24.5519 | 13.5099
2019-07-25 | 842.5499 | 303.91 | 2.43 | 24.0534 | 13.4992
2019-07-26 | 837.468 | 304.06 | 2.07 | 24.0654 | 13.5009
2019-07-27 | 793.7832 | 304.7 | 2.93 | 22.4549 | 13.4547
2019-07-28 | 743.7197 | 303.38 | 2.11 | 21.3242 | 13.422
2019-07-29 | 804.1148 | 296.92 | 2.94 | 22.7134 | 13.462
2019-07-30 | 851.8323 | 301.2 | 1.41 | 24.7429 | 13.5154
2019-07-31 | 808.9971 | 302.54 | 0.87 | 23.7752 | 13.4994
2019-08-01 | 793.3434 | 301.62 | 1.81 | 22.9051 | 13.4739
2019-08-02 | 740.2198 | 298.09 | 0.88 | 21.7286 | 13.4437
2019-08-03 | 843.7201 | 300.09 | 1.65 | 24.4085 | 13.5089
2019-08-04 | 804.491 | 298.51 | 2.33 | 22.9913 | 13.4733
2019-08-05 | 821.606 | 298.97 | 2.82 | 23.274 | 13.4785
2019-08-06 | 794.5729 | 298.95 | 2.1 | 22.8052 | 13.4694
2019-08-07 | 789.3422 | 299.31 | 1.29 | 23.0085 | 13.4792
2019-08-08 | 762.5028 | 300.59 | 2.19 | 21.8352 | 13.439
2019-08-09 | 676.9648 | 298.82 | 1.29 | 19.6333 | 13.3602
2019-08-10 | 805.6591 | 297.84 | 0.21 | 23.9639 | 13.5055
2019-08-11 | 860.5238 | 297.26 | 3.79 | 23.9508 | 13.4906
2019-08-12 | 905.8923 | 297.07 | 6.09 | 24.2529 | 13.4871
2019-08-13 | 903.4952 | 299.68 | 2.44 | 25.7029 | 13.5263
2019-08-14 | 897.3901 | 299.76 | 0.97 | 26.1882 | 13.5339
2019-08-15 | 861.0012 | 298.96 | 0.49 | 25.4038 | 13.5268
2019-08-16 | 905.3779 | 296.42 | 4.97 | 24.6844 | 13.5019
2019-08-17 | 917.77 | 297.93 | 3.7 | 25.5436 | 13.5212
2019-08-18 | 815.4321 | 298.6 | 1.44 | 23.6951 | 13.4952
2019-08-19 | 768.4205 | 298.85 | 2.88 | 21.7128 | 13.4303
2019-08-20 | 719.2312 | 294.2 | 1.33 | 20.8868 | 13.4107
2019-08-21 | 891.2345 | 297.67 | 2.86 | 25.1846 | 13.5181
2019-08-22 | 851.9837 | 297.41 | 3.33 | 23.9072 | 13.4917
2019-08-23 | 885.7263 | 298.45 | 0.92 | 25.889 | 13.5312
2019-08-24 | 814.8709 | 298.41 | 1.85 | 23.4979 | 13.4888
2019-08-25 | 809.0666 | 298.46 | 2.83 | 22.9089 | 13.4683
2019-08-26 | 714.5711 | 296.03 | 0.63 | 21.0556 | 13.422
2019-08-27 | 868.4782 | 298.31 | 3.7 | 24.2135 | 13.4971
2019-08-28 | 866.1194 | 296.84 | 5.48 | 23.4133 | 13.468
2019-08-29 | 857.8831 | 296.71 | 4.51 | 23.5769 | 13.4777
2019-08-30 | 856.9792 | 296.81 | 0.94 | 25.082 | 13.5216
2019-08-31 | 813.6705 | 297.75 | 0.94 | 23.8645 | 13.5009
2019-09-01 | 787.082 | 298.3 | 1.83 | 22.7018 | 13.4679
2019-09-02 | 779.2913 | 299.04 | 1.33 | 22.6953 | 13.4705
2019-09-03 | 737.7022 | 298.9 | 1.13 | 21.5458 | 13.436
2019-09-04 | 692.5685 | 298.17 | 0.88 | 20.2793 | 13.3905
2019-09-05 | 722.3048 | 298.23 | 0.82 | 21.2139 | 13.4265
2019-09-06 | 721.8424 | 299.33 | 0.92 | 21.1596 | 13.4239
2019-09-07 | 745.1815 | 300.58 | 0.85 | 21.8983 | 13.4494
2019-09-08 | 693.6552 | 302.14 | 1.14 | 20.2152 | 13.3861
2019-09-09 | 564.1408 | 298.46 | 2.45 | 15.7283 | 13.133
2019-09-10 | 617.228 | 292.79 | 1.89 | 17.5522 | 13.252
2019-09-11 | 695.5079 | 293.86 | 1.1 | 20.2622 | 13.3878
2019-09-12 | 686.1959 | 293.74 | 1.9 | 19.6478 | 13.3556
2019-09-13 | 731.2563 | 294.01 | 3.2 | 20.4682 | 13.3801
2019-09-14 | 743.0516 | 295.16 | 0.71 | 21.8808 | 13.4495
2019-09-15 | 681.558 | 294.13 | 1.63 | 19.6184 | 13.3565
2019-09-16 | 728.9784 | 292.84 | 1.87 | 20.9446 | 13.4089
2019-09-17 | 672.4367 | 292.82 | 1.62 | 19.3416 | 13.3442
2019-09-18 | 771.7787 | 291.35 | 1.33 | 22.4489 | 13.4631
2019-09-19 | 676.817 | 291.48 | 1.27 | 19.6129 | 13.359
2019-09-20 | 628.0486 | 294.03 | 0.72 | 18.3464 | 13.3051
2019-09-21 | 613.5765 | 294.1 | 1.19 | 17.712 | 13.2678
2019-09-22 | 605.35 | 294.22 | 0.18 | 17.8537 | 13.2849
2019-09-23 | 681.9261 | 296.23 | 2.11 | 19.4451 | 13.3451
2019-09-24 | 703.0108 | 295.9 | 0.66 | 20.6884 | 13.4081
2019-09-25 | 672.3837 | 295.32 | 1.78 | 19.285 | 13.3405
2019-09-26 | 639.4914 | 295.1 | 1.4 | 18.4334 | 13.3033
2019-09-27 | 592.4297 | 294.06 | 1.79 | 16.8269 | 13.2109
2019-09-28 | 574.2298 | 295.22 | 0.98 | 16.5624 | 13.2035
2019-09-29 | 572.1004 | 296.25 | 1.49 | 16.3095 | 13.1822
2019-09-30 | 545.4472 | 296.21 | 2.82 | 15.0116 | 13.0768
2019-10-01 | 518.7868 | 295.77 | 2.36 | 14.3312 | 13.0308
2019-10-02 | 534.5785 | 295.81 | 1 | 15.2946 | 13.1196
2019-10-03 | 531.7892 | 294.97 | 2.77 | 14.5992 | 13.0462
2019-10-04 | 586.9027 | 283.14 | 2.69 | 16.2827 | 13.1653
2019-10-05 | 653.885 | 286.54 | 0.3 | 19.3011 | 13.353
2019-10-06 | 559.9221 | 285.3 | 1.43 | 15.9098 | 13.1556
2019-10-07 | 619.6226 | 288.63 | 2.99 | 17.1994 | 13.2198
2019-10-08 | 642.5927 | 286.65 | 1.39 | 18.5042 | 13.3063
2019-10-09 | 547.8587 | 288.75 | 2.44 | 15.1826 | 13.093
2019-10-10 | 497.8628 | 289.39 | 1.7 | 13.865 | 13.0015
2019-10-11 | 462.3254 | 288.17 | 2.21 | 12.5819 | 12.8831
2019-10-12 | 468.6642 | 286.47 | 1.96 | 12.8527 | 12.9114
2019-10-13 | 399.1222 | 280.26 | 1.82 | 10.652 | 12.6881
2019-10-14 | 616.1169 | 281.31 | 0.97 | 17.8385 | 13.2757
2019-10-15 | 553.3712 | 284.16 | 0.38 | 16.0954 | 13.1799
2019-10-16 | 452.0023 | 283.82 | 0.85 | 12.6612 | 12.9098
2019-10-17 | 434.7172 | 283.94 | 1 | 12.0519 | 12.8498
2019-10-18 | 412.701 | 285.21 | 1.11 | 11.304 | 12.7716
2019-10-19 | 384.7316 | 286.31 | 0.96 | 10.4462 | 12.6806
2019-10-20 | 419.505 | 285.72 | 3.93 | 10.7615 | 12.6669
2019-10-21 | 467.0021 | 285.72 | 0.59 | 13.2348 | 12.9641
2019-10-22 | 408.4419 | 287.4 | 0.54 | 11.3412 | 12.7851
2019-10-23 | 391.7718 | 288.25 | 1.5 | 10.5322 | 12.6817
2019-10-24 | 334.1263 | 281.58 | 4.82 | 7.9938 | 12.2871
2019-10-25 | 539.1545 | 280.8 | 2.46 | 14.8706 | 13.0683
2019-10-26 | 482.5902 | 281.36 | 2.17 | 13.206 | 12.9387
2019-10-27 | 465.5836 | 283.38 | 1.79 | 12.7966 | 12.9082
2019-10-28 | 484.3902 | 279.6 | 5.15 | 12.3726 | 12.8155
2019-10-29 | 468.4429 | 282.72 | 1.99 | 12.8223 | 12.9075
2019-10-30 | 448.8667 | 285.91 | 3.48 | 11.7795 | 12.7836
2019-10-31 | 475.2154 | 287.91 | 1.99 | 13.0557 | 12.9293
2019-11-01 | 402.4137 | 285.74 | 1.5 | 10.8627 | 12.7178
2019-11-02 | 344.2431 | 283.81 | 2.73 | 8.7354 | 12.4366
2019-11-03 | 359.3278 | 281.36 | 0.67 | 9.693 | 12.5964
2019-11-04 | 373.9856 | 282.63 | 1.61 | 9.9216 | 12.6079
2019-11-05 | 392.4964 | 281.91 | 1.52 | 10.5289 | 12.6797
2019-11-06 | 333.7285 | 281.14 | 1.03 | 8.7825 | 12.4734
2019-11-07 | 422.6704 | 278.34 | 1.08 | 11.6169 | 12.8038
2019-11-08 | 406.7425 | 281.52 | 0.77 | 11.1997 | 12.7655
2019-11-09 | 282.144 | 282.2 | 1.75 | 7.001 | 12.1897
2019-11-10 | 371.4792 | 281.66 | 5.77 | 8.8978 | 12.3982
2019-11-11 | 366.9573 | 283.06 | 1.32 | 9.7741 | 12.5953
2019-11-12 | 320.307 | 283.25 | 2.68 | 7.9959 | 12.3281
2019-11-13 | 402.5548 | 273.24 | 3.53 | 10.2868 | 12.6153
2019-11-14 | 290.3783 | 275.89 | 0.74 | 7.4505 | 12.2833
2019-11-15 | 250.9737 | 276.43 | 1.94 | 6 | 12.0065
2019-11-16 | 248.9044 | 278.91 | 2.04 | 5.9299 | 11.9922
2019-11-17 | 285.1736 | 274.75 | 6.81 | 6.2585 | 11.9523
2019-11-18 | 417.5897 | 271.04 | 4.04 | 10.6044 | 12.6425
2019-11-19 | 383.631 | 272.63 | 0.85 | 10.4029 | 12.6752
2019-11-20 | 317.9013 | 275.44 | 0.48 | 8.3923 | 12.429
2019-11-21 | 238.2812 | 274.52 | 0.96 | 5.7706 | 11.9831
2019-11-22 | 229.3183 | 278.04 | 0.4 | 5.5955 | 11.9622
2019-11-23 | 206.2225 | 278.94 | 3.98 | 4.4512 | 11.6368
2019-11-24 | 408.3841 | 270.76 | 5.64 | 9.9515 | 12.5365
2019-11-25 | 394.6484 | 270.44 | 1.79 | 10.4853 | 12.6678
2019-11-26 | 331.6988 | 273.13 | 1.84 | 8.5057 | 12.4182
2019-11-27 | 354.2514 | 271 | 1.69 | 9.2409 | 12.5192
2019-11-28 | 309.1449 | 270.52 | 0.85 | 8.0131 | 12.3662
2019-11-29 | 242.9995 | 271.43 | 1.45 | 5.8252 | 11.9819
2019-11-30 | 272.6194 | 270.9 | 3.92 | 6.3025 | 12.0179
2019-12-01 | 331.2984 | 270.23 | 4.23 | 7.9661 | 12.2886
2019-12-02 | 353.5329 | 270.68 | 3.86 | 8.7178 | 12.4082
2019-12-03 | 345.2052 | 273.01 | 3.83 | 8.4692 | 12.3705
2019-12-04 | 335.4752 | 272.55 | 2.88 | 8.3896 | 12.3816
2019-12-05 | 323.6944 | 268.01 | 0.66 | 8.5168 | 12.4414
2019-12-06 | 259.5676 | 269.93 | 1.29 | 6.3536 | 12.0831
2019-12-07 | 292.6181 | 271.51 | 0.41 | 7.5848 | 12.3102
2019-12-08 | 195.0137 | 270.73 | 0.62 | 4.5055 | 11.7206
2019-12-09 | 259.1007 | 273.67 | 0.87 | 6.426 | 12.1062
2019-12-10 | 259.591 | 273.16 | 4.17 | 5.901 | 11.9386
2019-12-11 | 361.7544 | 269.96 | 3.87 | 8.9588 | 12.4407
2019-12-12 | 319.6046 | 270.65 | 1.41 | 8.2168 | 12.3849
2019-12-13 | 328.0225 | 272.42 | 4.35 | 7.8568 | 12.2707
2019-12-14 | 325.3972 | 271.83 | 1.33 | 8.4213 | 12.4159
2019-12-15 | 237.5574 | 273.33 | 0.81 | 5.7705 | 11.986
2019-12-16 | 249.4748 | 272.23 | 2.42 | 5.8657 | 11.969
2019-12-17 | 334.4164 | 269.06 | 3.78 | 8.1415 | 12.3229
2019-12-18 | 276.6633 | 268.77 | 1.18 | 6.9013 | 12.1805
2019-12-19 | 331.8533 | 266.52 | 3.8 | 8.0504 | 12.308
2019-12-20 | 266.2134 | 267.6 | 1.26 | 6.5578 | 12.1193
2019-12-21 | 267.0686 | 270.47 | 0.18 | 6.8054 | 12.186
2019-12-22 | 207.5613 | 270.17 | 2.89 | 4.5796 | 11.6851
2019-12-23 | 278.9811 | 269.45 | 1.99 | 6.8178 | 12.1494
2019-12-24 | 183.0521 | 269.39 | 1.39 | 4.0581 | 11.5936
2019-12-25 | 218.7731 | 271.05 | 2.6 | 4.937 | 11.7727
2019-12-26 | 301.833 | 268.82 | 2.97 | 7.3232 | 12.2128
2019-12-27 | 264.9412 | 270.52 | 0.46 | 6.6809 | 12.1587
2019-12-28 | 242.4234 | 270.52 | 1.46 | 5.8037 | 11.9772
2019-12-29 | 195.7553 | 269.94 | 6.11 | 3.9392 | 11.4546
2019-12-30 | 363.2337 | 261.2 | 6.11 | 8.4822 | 12.3227
2019-12-31 | 339.3682 | 263.57 | 1.28 | 8.8506 | 12.4739
2020-01-01 | 284.1445 | 266.69 | 0.78 | 7.2142 | 12.2402
2020-01-02 | 279.0981 | 270.29 | 2.25 | 6.7756 | 12.137
2020-01-03 | 281.222 | 272.08 | 2.75 | 6.7556 | 12.1237
2020-01-04 | 303.5114 | 272.34 | 0.92 | 7.8217 | 12.3365
2020-01-05 | 268.3951 | 271.81 | 0.75 | 6.7353 | 12.1622
2020-01-06 | 268.6505 | 272.31 | 3.27 | 6.2956 | 12.0312
2020-01-07 | 338.1122 | 269.61 | 4.33 | 8.1444 | 12.3129
2020-01-08 | 334.3 | 269.42 | 2.38 | 8.4516 | 12.3991
2020-01-09 | 283.3485 | 270.47 | 0.92 | 7.1689 | 12.2309
2020-01-10 | 333.7463 | 269.78 | 4.74 | 7.9382 | 12.2741
2020-01-11 | 340.5735 | 268.84 | 0.62 | 9.0705 | 12.5167
2020-01-12 | 290.0904 | 267.56 | 2.05 | 7.1406 | 12.2017
2020-01-13 | 355.4386 | 266.35 | 4.55 | 8.5928 | 12.3713
2020-01-14 | 352.2783 | 266.77 | 1.1 | 9.3154 | 12.5388
2020-01-15 | 302.8669 | 268.23 | 2.07 | 7.5325 | 12.2646
2020-01-16 | 315.5751 | 269.3 | 1.3 | 8.1107 | 12.3713
2020-01-17 | 281.6711 | 269.78 | 1.64 | 6.9688 | 12.1825
2020-01-18 | 245.8868 | 269.54 | 2.99 | 5.6639 | 11.9156
2020-01-19 | 329.5752 | 270.32 | 4.13 | 7.935 | 12.286
2020-01-20 | 398.5427 | 270.29 | 1.68 | 10.6383 | 12.6869
2020-01-21 | 292.8021 | 271.26 | 0.65 | 7.5363 | 12.2976
2020-01-22 | 278.9276 | 272.49 | 0.87 | 7.0448 | 12.212
2020-01-23 | 358.2397 | 272.74 | 1.65 | 9.3821 | 12.5384
2020-01-24 | 298.8739 | 270.49 | 1.86 | 7.4598 | 12.2582
2020-01-25 | 293.5026 | 272.01 | 0.7 | 7.5495 | 12.2988
2020-01-26 | 289.9069 | 272.32 | 0.36 | 7.5103 | 12.2997
2020-01-27 | 260.3844 | 273.19 | 0.31 | 6.5721 | 12.1437
2020-01-28 | 232.0963 | 273.66 | 0.77 | 5.611 | 11.9559
2020-01-29 | 341.7818 | 273.42 | 0.88 | 9.0547 | 12.5106
2020-01-30 | 325.7148 | 271.97 | 2 | 8.2793 | 12.3827
2020-01-31 | 336.651 | 273.08 | 3.43 | 8.2962 | 12.3536
2020-02-01 | 399.7763 | 272.69 | 0.76 | 10.951 | 12.7375
2020-02-02 | 335.6482 | 269.99 | 2.49 | 8.4707 | 12.3998
2020-02-03 | 419.9097 | 269.49 | 1.19 | 11.4659 | 12.7848
2020-02-04 | 436.9188 | 267.85 | 1.89 | 11.7922 | 12.8066
2020-02-05 | 363.8887 | 266.02 | 3 | 9.2044 | 12.4884
2020-02-06 | 389.1504 | 266.35 | 0.65 | 10.6224 | 12.7023
2020-02-07 | 366.8793 | 270.84 | 2.4 | 9.4598 | 12.534
2020-02-08 | 460.0564 | 272.88 | 1.4 | 12.709 | 12.9044
2020-02-09 | 391.4348 | 275.72 | 2.84 | 10.1293 | 12.6095
2020-02-10 | 395.1904 | 275.98 | 0.78 | 10.8051 | 12.7217
2020-02-11 | 323.3048 | 275.93 | 0.63 | 8.531 | 12.4455
2020-02-12 | 303.4288 | 276.57 | 0.83 | 7.8505 | 12.3437
2020-02-13 | 265.7636 | 277.22 | 3.15 | 6.2489 | 12.0277
2020-02-14 | 445.6356 | 267.87 | 4.36 | 11.3509 | 12.7185
2020-02-15 | 489.9687 | 267.14 | 7.26 | 11.9048 | 12.7283
2020-02-16 | 537.2153 | 267.78 | 5.66 | 13.7332 | 12.9306
2020-02-17 | 542.8168 | 272.18 | 4.05 | 14.4166 | 13.0107
2020-02-18 | 495.0888 | 274.64 | 0.41 | 14.1739 | 13.0415
2020-02-19 | 372.6011 | 273.91 | 2.26 | 9.6836 | 12.5654
2020-02-20 | 356.4881 | 274.63 | 0.57 | 9.6107 | 12.587
2020-02-21 | 414.1436 | 274.12 | 4.62 | 10.3747 | 12.6069
2020-02-22 | 588.9527 | 274.64 | 2.08 | 16.5375 | 13.1876
2020-02-23 | 473.9217 | 276.3 | 0.98 | 13.3008 | 12.9631
2020-02-24 | 365.3287 | 277.03 | 2.88 | 9.3215 | 12.5094
2020-02-25 | 390.999 | 276.15 | 2.25 | 10.2683 | 12.6362
2020-02-26 | 418.2989 | 274.88 | 2.34 | 11.0929 | 12.7266
2020-02-27 | 415.4241 | 273.9 | 3.56 | 10.6739 | 12.6595
2020-02-28 | 387.3417 | 275.78 | 1.92 | 10.2388 | 12.6384
2020-02-29 | 371.0896 | 274.16 | 1.36 | 9.8675 | 12.604
2020-03-01 | 617.1772 | 274.88 | 4.21 | 16.6197 | 13.1681
2020-03-02 | 550.9002 | 275.49 | 1.68 | 15.4985 | 13.1233
2020-03-03 | 653.2562 | 272.78 | 5.92 | 17.0778 | 13.1771
2020-03-04 | 674.1672 | 272.35 | 0.52 | 19.7984 | 13.3721
2020-03-05 | 561.5046 | 275 | 3.11 | 15.3137 | 13.0918
2020-03-06 | 435.362 | 276.47 | 1.48 | 11.8992 | 12.8258
2020-03-07 | 608.4966 | 278.53 | 0.78 | 17.6695 | 13.2683
2020-03-08 | 354.2307 | 277.47 | 1.46 | 9.3179 | 12.5348
2020-03-09 | 578.1829 | 276.8 | 1.02 | 16.6159 | 13.2048
2020-03-10 | 705.7519 | 276.83 | 2.46 | 19.9397 | 13.3623
2020-03-11 | 574.7565 | 279.55 | 1.13 | 16.4733 | 13.1949
2020-03-12 | 607.1061 | 277.56 | 3.78 | 16.4828 | 13.1647
2020-03-13 | 742.3814 | 276.76 | 4.34 | 20.2556 | 13.3603
2020-03-14 | 736.0432 | 279.93 | 5.81 | 19.5389 | 13.3158
2020-03-15 | 725.8679 | 279.66 | 1.65 | 20.8991 | 13.408
2020-03-16 | 690.2067 | 281.05 | 2.24 | 19.5824 | 13.3489
2020-03-17 | 699.4512 | 284.92 | 2.34 | 19.8331 | 13.3594
2020-03-18 | 618.7352 | 284.08 | 7.18 | 15.7488 | 13.0738
2020-03-19 | 761.3961 | 281.1 | 1.77 | 21.9118 | 13.4432
2020-03-20 | 569.9088 | 284.39 | 3.43 | 15.506 | 13.1033
2020-03-21 | 656.0058 | 282.56 | 1.74 | 18.7593 | 13.3153
2020-03-22 | 762.7968 | 285.12 | 3.22 | 21.3449 | 13.4137
2020-03-23 | 734.4932 | 284.75 | 1.89 | 21.0715 | 13.4131
2020-03-24 | 555.2274 | 285.09 | 1.67 | 15.6727 | 13.1367
2020-03-25 | 537.9055 | 286.88 | 1.44 | 15.2135 | 13.1074
2020-03-26 | 759.5504 | 277.12 | 5.5 | 20.3011 | 13.3527
2020-03-27 | 834.3715 | 276.87 | 4.94 | 22.6355 | 13.4459
2020-03-28 | 810.3402 | 279.56 | 2.63 | 22.9528 | 13.4697
2020-03-29 | 638.2601 | 282.1 | 3.43 | 17.5707 | 13.236
2020-03-30 | 633.1326 | 283.83 | 3.32 | 17.4651 | 13.2313
2020-03-31 | 607.6837 | 284.06 | 3.34 | 16.689 | 13.1841
2020-04-01 | 762.9113 | 281.26 | 1.74 | 21.9705 | 13.4453
2020-04-02 | 875.4846 | 284.54 | 3.44 | 24.4527 | 13.5027
2020-04-03 | 865.6728 | 286.97 | 2.9 | 24.4262 | 13.5044
2020-04-04 | 829.2631 | 281.53 | 2.21 | 23.6883 | 13.491
2020-04-05 | 766.5984 | 284.8 | 2.5 | 21.76 | 13.4335
2020-04-06 | 705.4888 | 287.87 | 1.47 | 20.3886 | 13.3898
2020-04-07 | 716.445 | 283 | 2.04 | 20.459 | 13.3879
2020-04-08 | 708.7402 | 282.78 | 2.03 | 20.2311 | 13.3786
2020-04-09 | 728.4379 | 280.86 | 0.52 | 21.4869 | 13.4373
2020-04-10 | 708.5607 | 282.9 | 2.24 | 20.1384 | 13.373
2020-04-11 | 898.0453 | 286.86 | 5.26 | 24.3143 | 13.4918
2020-04-12 | 908.8851 | 287.96 | 2.12 | 25.9457 | 13.5296
2020-04-13 | 878.6858 | 290.35 | 1.09 | 25.5963 | 13.5277
2020-04-14 | 752.6197 | 290.65 | 2.32 | 21.4488 | 13.4242
2020-04-15 | 659.5361 | 288.1 | 0.75 | 19.2898 | 13.3488
2020-04-16 | 713.165 | 285.92 | 5.48 | 19.0432 | 13.2955
2020-04-17 | 840.8571 | 287.33 | 3.85 | 23.3278 | 13.4738
2020-04-18 | 810.9512 | 287.79 | 1.87 | 23.3387 | 13.4844
2020-04-19 | 721.6306 | 287.15 | 3.5 | 20.035 | 13.3588
2020-04-20 | 966.1601 | 281.14 | 7.07 | 25.3501 | 13.5061
2020-04-21 | 999.0368 | 279.42 | 7.48 | 26.0177 | 13.5167
2020-04-22 | 1009.8138 | 281.01 | 7 | 26.4876 | 13.5251
2020-04-23 | 986.5429 | 283.58 | 5.58 | 26.4847 | 13.5285
2020-04-24 | 931.2144 | 290.67 | 5.74 | 25.0281 | 13.5055
2020-04-25 | 966.6982 | 287.12 | 3.65 | 26.7997 | 13.5353
2020-04-26 | 953.2542 | 288.12 | 1.14 | 27.5442 | 13.5472
2020-04-27 | 886.4274 | 290.04 | 1.68 | 25.5407 | 13.5258
2020-04-28 | 902.8447 | 292.97 | 2.87 | 25.4743 | 13.5222
2020-04-29 | 840.4333 | 294.42 | 1.21 | 24.4923 | 13.5117
2020-04-30 | 821.6107 | 296.91 | 1.21 | 23.9684 | 13.502
2020-05-01 | 846.8293 | 298.77 | 2.49 | 24.1271 | 13.5003
2020-05-02 | 780.6086 | 297.05 | 3.54 | 21.7872 | 13.4284
2020-05-03 | 681.756 | 293.06 | 2.43 | 19.3017 | 13.3356
2020-05-04 | 847.2398 | 287.08 | 2.25 | 24.1983 | 13.5023
2020-05-05 | 934.9175 | 292.67 | 1.52 | 26.9109 | 13.5439
2020-05-06 | 861.9445 | 292.36 | 2.73 | 24.4186 | 13.5051
2020-05-07 | 780.2088 | 290.19 | 2.25 | 22.288 | 13.4527
2020-05-08 | 843.9626 | 286.18 | 1.59 | 24.3964 | 13.5085
2020-05-09 | 819.6154 | 291.14 | 1.93 | 23.5726 | 13.4899
2020-05-10 | 968.2274 | 291.33 | 6.64 | 25.6392 | 13.5137
2020-05-11 | 1036.694 | 292.52 | 5.32 | 27.8998 | 13.5408
2020-05-12 | 1060.9089 | 293.81 | 2.54 | 29.6483 | 13.5449
2020-05-13 | 963.8986 | 295.89 | 2.92 | 27.0781 | 13.5382
2020-05-14 | 869.8143 | 295.21 | 3.52 | 24.3112 | 13.4999
2020-05-15 | 669.6605 | 292.02 | 3.74 | 18.4418 | 13.2819
2020-05-16 | 655.0985 | 291.54 | 3.2 | 18.2053 | 13.2746
2020-05-17 | 793.126 | 288.75 | 3.28 | 22.2168 | 13.4439
2020-05-18 | 1032.115 | 292.26 | 4.01 | 28.3313 | 13.5424
2020-05-19 | 1030.6677 | 295.76 | 0.85 | 29.6415 | 13.5426
2020-05-20 | 914.6592 | 295.5 | 2.22 | 26.0829 | 13.531
2020-05-21 | 846.7737 | 290.87 | 1.21 | 24.6593 | 13.5144
2020-05-22 | 1001.8634 | 295.8 | 4.34 | 27.4482 | 13.5392
2020-05-23 | 1028.5398 | 293.3 | 4.47 | 28.0526 | 13.5418
2020-05-24 | 1040.3839 | 295.86 | 2.36 | 29.2324 | 13.5467
2020-05-25 | 935.2784 | 291.87 | 2.65 | 26.4299 | 13.5336
2020-05-26 | 1053.838 | 294.22 | 1.76 | 29.8095 | 13.5428
2020-05-27 | 1049.4479 | 295.41 | 1.21 | 29.9421 | 13.5408
2020-05-28 | 940.0338 | 297.61 | 2.16 | 26.7917 | 13.5371
2020-05-29 | 872.1199 | 296.83 | 2.39 | 24.8621 | 13.5143
2020-05-30 | 845.0661 | 296.38 | 3.89 | 23.4741 | 13.4781
2020-05-31 | 1003.5349 | 293.43 | 4.44 | 27.4374 | 13.539
2020-06-01 | 952.2712 | 295.4 | 2.37 | 27.0132 | 13.5383
2020-06-02 | 967.5129 | 298.64 | 1.96 | 27.585 | 13.5468
2020-06-03 | 983.4476 | 299.4 | 4.54 | 26.9145 | 13.5352
2020-06-04 | 998.7963 | 297.08 | 1.89 | 28.4051 | 13.5482
2020-06-05 | 985.0551 | 297.28 | 2.41 | 27.8363 | 13.5474
2020-06-06 | 948.9966 | 298.05 | 2.12 | 27.047 | 13.5387
2020-06-07 | 926.1071 | 301.34 | 2.73 | 26.189 | 13.5313
2020-06-08 | 967.7752 | 301.41 | 2.3 | 27.4702 | 13.5405
2020-06-09 | 754.0521 | 297.26 | 2.59 | 21.4047 | 13.4212
2020-06-10 | 910.9305 | 299.59 | 0.9 | 26.5678 | 13.5424
2020-06-11 | 796.6732 | 297.35 | 1.57 | 23.0919 | 13.4799
2020-06-12 | 896.2643 | 299.76 | 1.98 | 25.7077 | 13.5274
2020-06-13 | 855.1469 | 299.8 | 3.23 | 24.0485 | 13.4955
2020-06-14 | 1108.9823 | 300.62 | 1.93 | 31.0636 | 13.5304
2020-06-15 | 1067.0868 | 302.12 | 0.5 | 30.6851 | 13.5312
2020-06-16 | 1002.1854 | 300.31 | 2.75 | 28.1364 | 13.5479
2020-06-17 | 1010.5118 | 298.98 | 3.72 | 27.9421 | 13.5416
2020-06-18 | 919.1895 | 298.73 | 0.75 | 26.8511 | 13.5445
2020-06-19 | 912.2414 | 300.83 | 3.83 | 25.3563 | 13.5181
2020-06-20 | 871.3391 | 301.04 | 3.75 | 24.2846 | 13.4986
2020-06-21 | 927.5922 | 303.08 | 4.38 | 25.5491 | 13.5196
2020-06-22 | 878.3093 | 300.99 | 3.03 | 24.7762 | 13.511
2020-06-23 | 854.205 | 298.85 | 2.78 | 24.2091 | 13.5009
2020-06-24 | 825.234 | 299.45 | 2.68 | 23.439 | 13.4835
2020-06-25 | 790.9614 | 297.24 | 2.71 | 22.4327 | 13.4548
2020-06-26 | 863.427 | 297.31 | 1.79 | 24.885 | 13.5164
2020-06-27 | 805.3887 | 300.24 | 1.68 | 23.306 | 13.485
2020-06-28 | 811.4871 | 299.38 | 1.5 | 23.5579 | 13.4919
2020-06-29 | 859.3544 | 295.36 | 0.81 | 25.203 | 13.5235
2020-06-30 | 949.7816 | 299.96 | 0.75 | 27.6562 | 13.5477
2020-07-01 | 903.4132 | 300.4 | 1.21 | 26.2449 | 13.5341
2020-07-02 | 808.2995 | 296.28 | 2.02 | 23.227 | 13.4811
2020-07-03 | 836.3554 | 295.54 | 1.7 | 24.1648 | 13.504
2020-07-04 | 839.9081 | 297.22 | 2.83 | 23.7805 | 13.491
2020-07-05 | 901.9751 | 298.86 | 1.19 | 26.2105 | 13.5338
2020-07-06 | 961.9291 | 299.69 | 1.05 | 27.8381 | 13.5479
2020-07-07 | 975.4988 | 299.93 | 1.35 | 28.0562 | 13.5481
2020-07-08 | 849.4874 | 299.87 | 2.8 | 24.0732 | 13.4979
2020-07-09 | 804.6099 | 293.49 | 0.8 | 23.6549 | 13.4969
2020-07-10 | 825.8007 | 297.13 | 1.8 | 23.8275 | 13.4966
2020-07-11 | 729.8642 | 297.94 | 2.2 | 20.8521 | 13.4033
2020-07-12 | 791.9888 | 296.84 | 1.06 | 23.1805 | 13.4847
2020-07-13 | 904.9588 | 297.44 | 0.31 | 26.6646 | 13.5439
2020-07-14 | 909.3416 | 299.89 | 1.14 | 26.4353 | 13.5357
2020-07-15 | 949.9619 | 301.27 | 2.1 | 27.0924 | 13.539
2020-07-16 | 827.3517 | 301.7 | 3.51 | 23.1595 | 13.4719
2020-07-17 | 792.2948 | 299.19 | 2.39 | 22.6155 | 13.4623
2020-07-18 | 751.2912 | 296.9 | 1.31 | 21.8677 | 13.4455
2020-07-19 | 976.4562 | 299.35 | 1.45 | 28.0357 | 13.5481
2020-07-20 | 946.0859 | 301.23 | 1.85 | 27.0864 | 13.5446
2020-07-21 | 899.6107 | 300.15 | 2.36 | 25.6346 | 13.5257
2020-07-22 | 905.1258 | 299.88 | 1.51 | 26.1552 | 13.5329
2020-07-23 | 928.4432 | 301.31 | 0.68 | 27.1327 | 13.546
2020-07-24 | 974.2445 | 303.87 | 1.21 | 28.0956 | 13.5482
2020-07-25 | 936.1639 | 302.3 | 2.18 | 26.6971 | 13.5365
2020-07-26 | 866.0081 | 295.56 | 2.91 | 24.4668 | 13.5054
2020-07-27 | 744.9546 | 296.17 | 2.58 | 21.1356 | 13.4113
2020-07-28 | 762.7236 | 298.95 | 1.79 | 22.006 | 13.4471
2020-07-29 | 803.8212 | 301.61 | 1.97 | 23.1394 | 13.4793
2020-07-30 | 806.3322 | 302.26 | 2.97 | 22.7883 | 13.4643
2020-07-31 | 779.0893 | 301.53 | 2.73 | 22.0981 | 13.4444
2020-08-01 | 729.5679 | 300.14 | 2.33 | 20.7983 | 13.4004
2020-08-02 | 798.0886 | 301.05 | 1.11 | 23.3487 | 13.4887
2020-08-03 | 868.2727 | 302.27 | 2.38 | 24.7816 | 13.5132
2020-08-04 | 864.816 | 303.6 | 0.25 | 25.6309 | 13.5298
2020-08-05 | 802.7036 | 300.32 | 1.1 | 23.4847 | 13.492
2020-08-06 | 844.7538 | 300.38 | 1.14 | 24.662 | 13.5148
2020-08-07 | 874.2801 | 300.12 | 1.68 | 25.2411 | 13.5221
2020-08-08 | 803.0442 | 298.96 | 0.84 | 23.6068 | 13.4958
2020-08-09 | 840.587 | 301.58 | 2.45 | 23.9804 | 13.4974
2020-08-10 | 862.3763 | 299.9 | 1.23 | 25.111 | 13.5213
2020-08-11 | 802.1116 | 302.2 | 1.6 | 23.2531 | 13.4841
2020-08-12 | 681.9645 | 299.31 | 3.63 | 18.8822 | 13.3061
2020-08-13 | 878.5248 | 299.69 | 1.72 | 25.3385 | 13.5233
2020-08-14 | 844.2059 | 301.26 | 2.03 | 24.2614 | 13.5049
2020-08-15 | 857.7994 | 297.75 | 0.84 | 25.1525 | 13.5228
2020-08-16 | 844.2304 | 297.21 | 1.91 | 24.2997 | 13.5059
2020-08-17 | 813.1257 | 298.26 | 1.19 | 23.7388 | 13.4972
2020-08-18 | 786.0459 | 294.67 | 3.9 | 21.7856 | 13.4257
2020-08-19 | 832.9883 | 294.82 | 1.32 | 24.2355 | 13.5067
2020-08-20 | 804.4581 | 293.99 | 1.1 | 23.5164 | 13.4925
2020-08-21 | 822.4633 | 295 | 1.72 | 23.7603 | 13.4954
2020-08-22 | 789.1182 | 295.36 | 2.78 | 22.3416 | 13.4515
2020-08-23 | 733.4618 | 296.48 | 0.3 | 21.7786 | 13.4488
2020-08-24 | 856.5706 | 297.36 | 2.01 | 24.6 | 13.5111
2020-08-25 | 803.6725 | 299.27 | 0.67 | 23.7022 | 13.4986
2020-08-26 | 756.0124 | 296.82 | 1.17 | 22.0696 | 13.4527
2020-08-27 | 769.2263 | 297.28 | 0.98 | 22.548 | 13.4682
2020-08-28 | 759.8797 | 297.64 | 1.21 | 22.1697 | 13.4556
2020-08-29 | 656.852 | 298.36 | 2.02 | 18.7332 | 13.3129
2020-08-30 | 605.9339 | 298.03 | 2.18 | 17.1169 | 13.2246
2020-08-31 | 689.4785 | 293.93 | 2.98 | 19.3222 | 13.332
2020-09-01 | 811.3935 | 297.11 | 3.08 | 22.8639 | 13.4656
2020-09-02 | 802.8896 | 294.11 | 4.42 | 22.0544 | 13.4315
2020-09-03 | 806.9454 | 293.31 | 4.08 | 22.3033 | 13.442
2020-09-04 | 815.0635 | 295.05 | 2 | 23.4256 | 13.4862
2020-09-05 | 773.2098 | 296.59 | 0.91 | 22.6953 | 13.4727
2020-09-06 | 663.1131 | 296.45 | 0.69 | 19.4484 | 13.3568
2020-09-07 | 711.1526 | 297.14 | 2.76 | 20.0638 | 13.3669
2020-09-08 | 806.7731 | 295.84 | 4.13 | 22.2913 | 13.4415
2020-09-09 | 816.3876 | 296.06 | 3.32 | 22.9007 | 13.4652
2020-09-10 | 783.3006 | 292.96 | 4.21 | 21.5726 | 13.4157
2020-09-11 | 760.4717 | 293.45 | 4.47 | 20.8152 | 13.3844
2020-09-12 | 693.9621 | 293.56 | 2.09 | 19.8039 | 13.3608
2020-09-13 | 655.8964 | 294.52 | 1.83 | 18.7634 | 13.3156
2020-09-14 | 584.9584 | 293.84 | 0.94 | 16.9119 | 13.2249
2020-09-15 | 652.3307 | 291.08 | 1.86 | 18.6308 | 13.3086
2020-09-16 | 773.075 | 290.56 | 4.74 | 21.0554 | 13.3917
2020-09-17 | 775.1284 | 291.52 | 4.17 | 21.3458 | 13.4074
2020-09-18 | 766.9884 | 292.02 | 2.77 | 21.6869 | 13.4296
2020-09-19 | 723.8022 | 292.9 | 1.66 | 20.8788 | 13.408
2020-09-20 | 711.4504 | 292.87 | 1.52 | 20.5652 | 13.3968
2020-09-21 | 551.7142 | 293.38 | 1.08 | 15.8051 | 13.1536
2020-09-22 | 591.1428 | 292.64 | 1.74 | 16.8002 | 13.2097
2020-09-23 | 489.3862 | 289.34 | 1.83 | 13.5565 | 12.9745
2020-09-24 | 627.5938 | 290.59 | 0.86 | 18.2663 | 13.2996
2020-09-25 | 616.7852 | 291.4 | 0.53 | 18.0647 | 13.2924
2020-09-26 | 605.6054 | 291.76 | 1.5 | 17.3373 | 13.2437
2020-09-27 | 572.5804 | 292.26 | 1.93 | 16.1499 | 13.1665
2020-09-28 | 465.5102 | 292.31 | 0.07 | 13.3757 | 12.9837
2020-09-29 | 601.832 | 285.77 | 1.24 | 17.3 | 13.2437
2020-09-30 | 599.9904 | 287.89 | 1.97 | 16.9713 | 13.217
2020-10-01 | 541.8204 | 286.63 | 2.28 | 15.04 | 13.0842
2020-10-02 | 663.8622 | 285.93 | 3.02 | 18.5093 | 13.2914
2020-10-03 | 609.9846 | 285.9 | 3.03 | 16.8792 | 13.1997
2020-10-04 | 682.5207 | 282.77 | 5.21 | 18.237 | 13.2552
2020-10-05 | 663.1038 | 284.17 | 1.58 | 19.0449 | 13.3303
2020-10-06 | 589.087 | 286.68 | 1.19 | 16.9235 | 13.2224
2020-10-07 | 516.0958 | 286.92 | 1.49 | 14.5021 | 13.0539
2020-10-08 | 520.0013 | 286.6 | 1.28 | 14.6983 | 13.0714
2020-10-09 | 446.8564 | 287.77 | 1.03 | 12.449 | 12.8881
2020-10-10 | 438.013 | 288.3 | 1.28 | 12.0862 | 12.8495
2020-10-11 | 506.1126 | 283.22 | 4.21 | 13.3188 | 12.9198
2020-10-12 | 600.973 | 283.39 | 1.91 | 17.0075 | 13.2193
2020-10-13 | 559.2834 | 284.49 | 3.74 | 15.0774 | 13.068
2020-10-14 | 533.7524 | 281.8 | 1.31 | 15.1112 | 13.1011
2020-10-15 | 465.9578 | 284.34 | 1.23 | 12.9891 | 12.9337
2020-10-16 | 598.1301 | 283.66 | 3.49 | 16.3434 | 13.16
2020-10-17 | 565.3021 | 285.03 | 2.32 | 15.7539 | 13.1344
2020-10-18 | 499.6272 | 285.56 | 1.11 | 14.1043 | 13.0279
2020-10-19 | 479.9819 | 286.2 | 1.79 | 13.2619 | 12.9497
2020-10-20 | 412.2686 | 284.24 | 1.44 | 11.1905 | 12.754
2020-10-21 | 545.8125 | 280.74 | 4.58 | 14.3856 | 13.0031
2020-10-22 | 550.6423 | 280.09 | 4.83 | 14.4493 | 13.0046
2020-10-23 | 542.9758 | 281.64 | 2.11 | 15.1159 | 13.0912
2020-10-24 | 515.7266 | 284.17 | 1.56 | 14.4569 | 13.0491
2020-10-25 | 422.1941 | 285.95 | 0.58 | 11.7784 | 12.8294
2020-10-26 | 378.7662 | 285.38 | 3.9 | 9.5363 | 12.5216
2020-10-27 | 508.4226 | 282.7 | 2.84 | 13.8026 | 12.98
2020-10-28 | 501.2918 | 283.47 | 1.16 | 14.1337 | 13.0293
2020-10-29 | 442.5687 | 282.82 | 1.24 | 12.2284 | 12.8631
2020-10-30 | 399.6635 | 283.72 | 2.44 | 10.5182 | 12.6636
2020-10-31 | 315.7419 | 282.99 | 3.78 | 7.6479 | 12.2547
2020-11-01 | 427.7433 | 281.44 | 3.64 | 11.0641 | 12.7037
2020-11-02 | 482.7956 | 276.69 | 4.95 | 12.3629 | 12.8167
2020-11-03 | 473.4815 | 278.45 | 1.67 | 13.0676 | 12.9334
2020-11-04 | 400.2251 | 279.98 | 0.11 | 11.1822 | 12.7743
2020-11-05 | 361.3448 | 281.53 | 0.41 | 9.8274 | 12.6172
2020-11-06 | 365.3991 | 281.54 | 3.87 | 9.1221 | 12.4671
2020-11-07 | 291.284 | 279.79 | 4.95 | 6.7199 | 12.0766
2020-11-08 | 443.9984 | 278.87 | 2.83 | 11.7789 | 12.7922
2020-11-09 | 419.9374 | 280.66 | 2.58 | 11.1009 | 12.7249
2020-11-10 | 385.6253 | 281.42 | 0.94 | 10.4663 | 12.6823
2020-11-11 | 280.1508 | 281.15 | 0.5 | 7.1867 | 12.247
2020-11-12 | 341.577 | 281.97 | 4.58 | 8.2577 | 12.3305
2020-11-13 | 377.0092 | 280.96 | 1.07 | 10.1536 | 12.6442
2020-11-14 | 293.3974 | 280.41 | 0.6 | 7.5889 | 12.309
2020-11-15 | 287.3759 | 280.78 | 0.98 | 7.3173 | 12.2584
2020-11-16 | 225.5548 | 281.52 | 2.29 | 5.209 | 11.8437
2020-11-17 | 219.4099 | 281.55 | 2.41 | 5.0139 | 11.7994
2020-11-18 | 296.5072 | 277.92 | 5.23 | 6.8166 | 12.0866
2020-11-19 | 355.391 | 274.26 | 3.54 | 8.8587 | 12.435
2020-11-20 | 370.9174 | 275.02 | 1.17 | 9.9149 | 12.6132
2020-11-21 | 280.6771 | 271.87 | 2.03 | 6.8699 | 12.1583
2020-11-22 | 383.2456 | 270.05 | 4.24 | 9.5202 | 12.5075
2020-11-23 | 378.8687 | 272.55 | 2.54 | 9.8034 | 12.5747
2020-11-24 | 352.4522 | 273.17 | 1.26 | 9.2984 | 12.535
2020-11-25 | 319.5254 | 273.73 | 3.18 | 7.836 | 12.2912
2020-11-26 | 294.6623 | 272.49 | 0.46 | 7.6417 | 12.3183
2020-11-27 | 356.8835 | 271.45 | 3.81 | 8.8325 | 12.4253
2020-11-28 | 353.1033 | 270.56 | 0.59 | 9.4861 | 12.5705
2020-11-29 | 320.9684 | 270.68 | 3.3 | 7.8431 | 12.2886
2020-11-30 | 352.9889 | 270.58 | 1.14 | 9.3385 | 12.5418
2020-12-01 | 240.901 | 271.22 | 0.85 | 5.8612 | 12.0019
2020-12-02 | 308.86 | 269 | 3.79 | 7.3789 | 12.205
2020-12-03 | 369.1537 | 268.93 | 3.77 | 9.1987 | 12.4742
2020-12-04 | 356.1098 | 268.49 | 3.51 | 8.8617 | 12.4338
2020-12-05 | 341.5594 | 271.32 | 1.33 | 8.9302 | 12.4853
2020-12-06 | 260.7737 | 270.3 | 3.97 | 5.952 | 11.951
2020-12-07 | 363.2832 | 266.89 | 3.94 | 8.975 | 12.4403
2020-12-08 | 328.5968 | 269.42 | 0.96 | 8.6037 | 12.4479
2020-12-09 | 271.115 | 270.5 | 2.15 | 6.5524 | 12.1003
2020-12-10 | 311.8726 | 272.08 | 2.04 | 7.8285 | 12.3118
2020-12-11 | 277.0352 | 271.31 | 0.26 | 7.1152 | 12.2381
2020-12-12 | 234.4484 | 271.09 | 2.96 | 5.3406 | 11.851
2020-12-13 | 359.9045 | 264.35 | 4.56 | 8.712 | 12.3867
2020-12-14 | 319.2093 | 264.42 | 2.51 | 7.9276 | 12.3147
2020-12-15 | 300.8574 | 265.16 | 1.8 | 7.5168 | 12.2667
2020-12-16 | 329.2936 | 266.62 | 2.68 | 8.2202 | 12.3588
2020-12-17 | 313.8607 | 268.67 | 3.78 | 7.5281 | 12.229
2020-12-18 | 351.7771 | 266.59 | 2.41 | 8.9738 | 12.4693
2020-12-19 | 303.0885 | 267.51 | 2.51 | 7.4471 | 12.2418
2020-12-20 | 320.8518 | 268.27 | 3.18 | 7.8538 | 12.2917
2020-12-21 | 316.9739 | 269.1 | 2.43 | 7.8931 | 12.3127
2020-12-22 | 293.5964 | 271.52 | 1.44 | 7.3855 | 12.2553
2020-12-23 | 319.3748 | 269.65 | 4.7 | 7.5243 | 12.2101
2020-12-24 | 329.7036 | 268.52 | 2.9 | 8.1786 | 12.3452
2020-12-25 | 305.1249 | 270.72 | 0.76 | 7.9056 | 12.352
2020-12-26 | 233.958 | 269.79 | 2.06 | 5.4535 | 11.894
2020-12-27 | 262.8483 | 270.53 | 1.52 | 6.4142 | 12.0892
2020-12-28 | 199.4806 | 267.95 | 4.47 | 4.1766 | 11.5498
2020-12-29 | 364.8211 | 259.74 | 7.82 | 8.2034 | 12.2461
2020-12-30 | 356.2673 | 261.53 | 6.4 | 8.2313 | 12.2803
2020-12-31 | 340.3812 | 264.61 | 3.86 | 8.2825 | 12.3399
2021-01-01 | 294.7074 | 265.9 | 1.03 | 7.4993 | 12.2826
2021-01-02 | 232.0058 | 264.9 | 3.06 | 5.2343 | 11.8228
2021-01-03 | 279.1307 | 267.01 | 0.64 | 7.0858 | 12.2223
2021-01-04 | 338.5401 | 264.33 | 4.13 | 8.1721 | 12.3184
2021-01-05 | 320.5057 | 263.65 | 3.33 | 7.7942 | 12.2777
2021-01-06 | 369.9039 | 255.37 | 8.8 | 8.1453 | 12.2135
2021-01-07 | 361.066 | 258.73 | 4.49 | 8.7337 | 12.3886
2021-01-08 | 368.3599 | 262.51 | 4.8 | 8.9176 | 12.414
2021-01-09 | 347.4019 | 265.95 | 4.47 | 8.3716 | 12.3414
2021-01-10 | 363.076 | 268.42 | 2.79 | 9.2389 | 12.4976
2021-01-11 | 342.8247 | 267.08 | 3.48 | 8.461 | 12.378
2021-01-12 | 288.8246 | 270.42 | 2.4 | 7.0437 | 12.1793
2021-01-13 | 312.1117 | 271.34 | 0.95 | 8.0869 | 12.3753
2021-01-14 | 234.7128 | 269.52 | 2.52 | 5.4062 | 11.8737
2021-01-15 | 376.0926 | 267.42 | 3.18 | 9.5402 | 12.5287
2021-01-16 | 362.8131 | 265.62 | 4.39 | 8.857 | 12.4151
2021-01-17 | 356.0094 | 267.75 | 2.64 | 9.0544 | 12.476
2021-01-18 | 326.4705 | 267.04 | 1.94 | 8.2998 | 12.3854
2021-01-19 | 313.7638 | 266.24 | 1.46 | 8.0077 | 12.352
2021-01-20 | 265.4486 | 270.27 | 0.52 | 6.6845 | 12.158
2021-01-21 | 262.7176 | 271.52 | 2.03 | 6.323 | 12.0622
2021-01-22 | 263.143 | 271.26 | 0.9 | 6.5404 | 12.1251
2021-01-23 | 255.9502 | 270.64 | 0.37 | 6.415 | 12.1141
2021-01-24 | 195.7035 | 272.47 | 0.36 | 4.5645 | 11.7409
2021-01-25 | 205.5502 | 271 | 0.7 | 4.8089 | 11.7878
2021-01-26 | 372.575 | 272.49 | 1.49 | 9.8752 | 12.6022
2021-01-27 | 294.4902 | 270.05 | 4.27 | 6.876 | 12.1117
2021-01-28 | 463.5097 | 264.7 | 2.83 | 12.3323 | 12.8446
2021-01-29 | 386.5042 | 269.9 | 0.92 | 10.4679 | 12.6809
2021-01-30 | 315.2245 | 270.66 | 2.11 | 7.9119 | 12.3223
2021-01-31 | 329.1198 | 271.15 | 0.7 | 8.6884 | 12.4648
2021-02-01 | 460.3556 | 267.95 | 5.23 | 11.5623 | 12.7264
2021-02-02 | 432.7667 | 268.67 | 1.71 | 11.7176 | 12.8021
2021-02-03 | 421.759 | 270.63 | 3.57 | 10.8492 | 12.678
2021-02-04 | 421.6409 | 274.03 | 2.59 | 11.1246 | 12.7257
2021-02-05 | 411.1928 | 276.86 | 3.96 | 10.4595 | 12.6292
2021-02-06 | 409.8418 | 276.41 | 1.87 | 10.9637 | 12.7208
2021-02-07 | 476.9628 | 272.6 | 2.8 | 12.7973 | 12.8911
2021-02-08 | 392.6837 | 273.88 | 1.3 | 10.5699 | 12.6865
2021-02-09 | 371.0941 | 274.94 | 0.45 | 10.1165 | 12.6496
2021-02-10 | 402.6591 | 276.93 | 1.47 | 10.8499 | 12.7152
2021-02-11 | 286.2412 | 277.13 | 0.17 | 7.4443 | 12.2942
2021-02-12 | 359.4865 | 278.55 | 1.71 | 9.4255 | 12.5442
2021-02-13 | 257.3309 | 276 | 2.17 | 6.1518 | 12.0298
2021-02-14 | 350.6161 | 273.21 | 2.15 | 9.0233 | 12.4828
2021-02-15 | 470.2311 | 272.87 | 3.23 | 12.4562 | 12.8521
2021-02-16 | 573.668 | 267.6 | 7.71 | 14.1963 | 12.9402
2021-02-17 | 571.1452 | 268.36 | 3.64 | 15.3934 | 13.0896
2021-02-18 | 448.961 | 273.97 | 1.62 | 12.2854 | 12.8612
2021-02-19 | 441.6779 | 279.13 | 3.29 | 11.5764 | 12.7636
2021-02-20 | 465.0216 | 281.74 | 2.46 | 12.5651 | 12.8764
2021-02-21 | 502.1903 | 282.15 | 3.96 | 13.2679 | 12.9187
2021-02-22 | 560.1556 | 275.71 | 1 | 16.0493 | 13.169
2021-02-23 | 396.6172 | 271.62 | 2.93 | 10.2493 | 12.6209
2021-02-24 | 476.7514 | 273.45 | 1.11 | 13.3392 | 12.9641
2021-02-25 | 441.8403 | 274.59 | 1.04 | 12.2429 | 12.8664
2021-02-26 | 483.537 | 275.53 | 2.22 | 13.1975 | 12.9362
2021-02-27 | 410.0545 | 276.33 | 2.6 | 10.77 | 12.6872
2021-02-28 | 425.2121 | 274.16 | 3.15 | 11.0825 | 12.7118
2021-03-01 | 573.5945 | 271.89 | 1.56 | 16.2464 | 13.1748
2021-03-02 | 464.679 | 273.51 | 2.11 | 12.6306 | 12.8864
2021-03-03 | 458.7676 | 276.5 | 1.26 | 12.7247 | 12.9085
2021-03-04 | 418.8727 | 279.02 | 0.82 | 11.5752 | 12.8038
2021-03-05 | 376.4436 | 274.33 | 3.12 | 9.5945 | 12.5389
2021-03-06 | 601.3284 | 271.64 | 2.14 | 16.8866 | 13.2082
2021-03-07 | 535.0055 | 274.48 | 1.98 | 14.8838 | 13.0747
2021-03-08 | 417.4631 | 277.1 | 1.78 | 11.2343 | 12.7517
2021-03-09 | 416.3145 | 280.77 | 1.03 | 11.4322 | 12.7857
2021-03-10 | 417.6604 | 282.87 | 3.44 | 10.814 | 12.6799
2021-03-11 | 497.1124 | 282.46 | 2.96 | 13.4157 | 12.9458
2021-03-12 | 436.2873 | 280.85 | 2.15 | 11.7417 | 12.7998
2021-03-13 | 552.7357 | 282.07 | 1.67 | 15.5833 | 13.1302
2021-03-14 | 455.4675 | 281.39 | 2.01 | 12.3986 | 12.8674
2021-03-15 | 715.8742 | 278.23 | 6.69 | 18.6442 | 13.2617
2021-03-16 | 654.6389 | 279.15 | 1.57 | 18.7747 | 13.3173
2021-03-17 | 431.8865 | 280.12 | 1.77 | 11.7112 | 12.8026
2021-03-18 | 500.9458 | 278.55 | 0.74 | 14.2546 | 13.0437
2021-03-19 | 448.3379 | 277.96 | 1.21 | 12.4092 | 12.8801
2021-03-20 | 723.9583 | 277.89 | 7.89 | 18.4611 | 13.2392
2021-03-21 | 765.1262 | 277.07 | 5.72 | 20.3752 | 13.3541
2021-03-22 | 711.5549 | 281.84 | 4.21 | 19.4416 | 13.3256
2021-03-23 | 713.0779 | 285.67 | 1.76 | 20.4867 | 13.3914
2021-03-24 | 737.2048 | 284.44 | 0.92 | 21.5801 | 13.4379
2021-03-25 | 670.8851 | 286.38 | 2.64 | 18.8673 | 13.3128
2021-03-26 | 536.7485 | 282.32 | 1.03 | 15.3112 | 13.119
2021-03-27 | 652.6538 | 284.67 | 0.8 | 19.0475 | 13.3372
2021-03-28 | 819.8824 | 282.62 | 6.63 | 21.5956 | 13.3977
2021-03-29 | 779.7924 | 283.18 | 2.69 | 22.0573 | 13.4421
2021-03-30 | 700.221 | 285.88 | 1.92 | 20.0325 | 13.3714
2021-03-31 | 765.8157 | 287.72 | 3.03 | 21.5244 | 13.4218
2021-04-01 | 685.8467 | 286.08 | 1.15 | 19.9214 | 13.3729
2021-04-02 | 716.7485 | 286.11 | 2.34 | 20.3542 | 13.3814
2021-04-03 | 871.7138 | 283.25 | 3.26 | 24.421 | 13.5027
2021-04-04 | 829.1779 | 284.73 | 1.8 | 23.8808 | 13.4973
2021-04-05 | 778.5369 | 284.47 | 3.32 | 21.7583 | 13.4278
2021-04-06 | 729.3294 | 285.99 | 0.29 | 21.6321 | 13.4438
2021-04-07 | 759.996 | 284.16 | 2.34 | 21.6322 | 13.4301
2021-04-08 | 726.5822 | 284.65 | 2.22 | 20.6929 | 13.396
2021-04-09 | 641.3511 | 284.6 | 2.33 | 18.0899 | 13.2761
2021-04-10 | 655.6506 | 287.2 | 3.53 | 18.0789 | 13.264
2021-04-11 | 702.2909 | 285.49 | 2.84 | 19.719 | 13.3503
2021-04-12 | 728.6434 | 284.18 | 5.16 | 19.5918 | 13.3246
2021-04-13 | 941.3368 | 281.72 | 3.7 | 26.0931 | 13.5279
2021-04-14 | 877.0262 | 286.6 | 3.18 | 24.6159 | 13.507
2021-04-15 | 762.4348 | 285.37 | 5.22 | 20.5376 | 13.3662
2021-04-16 | 837.5159 | 281.7 | 6.18 | 22.2529 | 13.4252
2021-04-17 | 936.3075 | 284.19 | 4.23 | 25.7472 | 13.5222
2021-04-18 | 891.8406 | 289.12 | 2.67 | 25.2485 | 13.5193
2021-04-19 | 827.7206 | 292.63 | 1.15 | 24.1559 | 13.5058
2021-04-20 | 799.8279 | 291.08 | 2.8 | 22.6242 | 13.4598
2021-04-21 | 757.6456 | 287.27 | 2.93 | 21.325 | 13.4152
2021-04-22 | 809.3101 | 285.3 | 2.63 | 22.9465 | 13.4698
2021-04-23 | 855.4801 | 287.33 | 2.57 | 24.2887 | 13.5029
2021-04-24 | 860.7919 | 289.46 | 2.39 | 24.5228 | 13.5082
2021-04-25 | 839.478 | 287.07 | 2.03 | 24.0776 | 13.5007
2021-04-26 | 747.6363 | 287.54 | 2.06 | 21.4003 | 13.4241
2021-04-27 | 937.7574 | 286.96 | 5.68 | 25.2031 | 13.509
2021-04-28 | 926.2499 | 288.53 | 3.16 | 25.9563 | 13.5276
2021-04-29 | 944.0968 | 284.7 | 5.45 | 25.4499 | 13.5141
2021-04-30 | 921.4904 | 282.31 | 2.4 | 26.1389 | 13.531
2021-05-01 | 1023.6524 | 284.9 | 5.67 | 27.3913 | 13.5372
2021-05-02 | 931.1276 | 288.17 | 4.34 | 25.5842 | 13.5197
2021-05-03 | 869.5975 | 290.45 | 1.55 | 25.1389 | 13.5208
2021-05-04 | 1002.0668 | 287.52 | 5.6 | 26.8921 | 13.533
2021-05-05 | 965.8884 | 292.83 | 4.07 | 26.6264 | 13.5332
2021-05-06 | 960.4355 | 290.57 | 8.65 | 24.6574 | 13.4841
2021-05-07 | 1015.4388 | 293.36 | 4.84 | 27.5711 | 13.5395
2021-05-08 | 1044.3949 | 291.05 | 4.82 | 28.2893 | 13.5423
2021-05-09 | 889.6491 | 292.15 | 2.46 | 25.2919 | 13.5206
2021-05-10 | 895.9943 | 290.78 | 2.96 | 25.2423 | 13.5185
2021-05-11 | 890.6529 | 291.98 | 2.8 | 25.1715 | 13.5179
2021-05-12 | 849.9843 | 294.02 | 2.16 | 24.3399 | 13.5057
2021-05-13 | 746.1558 | 294.24 | 2.25 | 21.3014 | 13.4196
2021-05-14 | 822.1274 | 294.87 | 2.77 | 23.2927 | 13.479
2021-05-15 | 962.6865 | 290.26 | 5.75 | 25.8425 | 13.5197
2021-05-16 | 1036.6619 | 292.65 | 2.85 | 28.9229 | 13.5479
2021-05-17 | 1004.9971 | 297.64 | 3.06 | 28.0801 | 13.5419
2021-05-18 | 937.5992 | 298.62 | 3.25 | 26.26 | 13.5311
2021-05-19 | 910.6793 | 298.12 | 4.64 | 24.97 | 13.5089
2021-05-20 | 860.627 | 295.17 | 2.69 | 24.4107 | 13.5052
2021-05-21 | 899.93 | 297.55 | 2.59 | 25.5342 | 13.5238
2021-05-22 | 867.6414 | 298.57 | 2.05 | 24.8923 | 13.5158
2021-05-23 | 965.445 | 292.95 | 4.05 | 26.6239 | 13.5332
2021-05-24 | 876.4507 | 290.43 | 3.65 | 24.4165 | 13.5013
2021-05-25 | 961.6222 | 295.72 | 0.26 | 28.1691 | 13.548
2021-05-26 | 949.9882 | 293.44 | 2.69 | 26.8057 | 13.5366
2021-05-27 | 941.4841 | 293.91 | 6.56 | 24.992 | 13.5017
2021-05-28 | 1066.2655 | 294.65 | 2.69 | 29.7172 | 13.5447
2021-05-29 | 1031.3667 | 293.52 | 2.01 | 29.1527 | 13.5467
2021-05-30 | 990.5912 | 294.03 | 2.63 | 27.8716 | 13.5473
2021-05-31 | 879.1984 | 290.67 | 1.2 | 25.5612 | 13.5271
2021-06-01 | 910.7311 | 295.46 | 2.49 | 25.8597 | 13.528
2021-06-02 | 880.5778 | 293.65 | 3.13 | 24.7644 | 13.5102
2021-06-03 | 1082.7554 | 294.69 | 4.74 | 29.2789 | 13.5421
2021-06-04 | 1078.808 | 296.31 | 5.46 | 28.8943 | 13.5431
2021-06-05 | 1055.9719 | 299.55 | 3.24 | 29.2573 | 13.5473
2021-06-06 | 947.9307 | 298.98 | 2.74 | 26.7512 | 13.5362
2021-06-07 | 845.9368 | 296.61 | 3.5 | 23.6628 | 13.485
2021-06-08 | 850.4963 | 298 | 1.51 | 24.6517 | 13.5135
2021-06-09 | 824.7099 | 294.76 | 3.62 | 23.0053 | 13.4665
2021-06-10 | 1039.4874 | 297.93 | 0.38 | 30.0652 | 13.538
2021-06-11 | 1023.5707 | 302.2 | 2.6 | 28.7394 | 13.5481
2021-06-12 | 886.0274 | 303.04 | 2.51 | 25.2138 | 13.5196
2021-06-13 | 765.3023 | 299.96 | 2.91 | 21.6143 | 13.4267
2021-06-14 | 894.819 | 297.14 | 2.55 | 25.4119 | 13.5222
2021-06-15 | 975.8669 | 297.83 | 2.93 | 27.3914 | 13.5399
2021-06-16 | 937.2996 | 295.6 | 1.23 | 27.1089 | 13.5454
2021-06-17 | 1071.4542 | 298.4 | 3.23 | 29.6307 | 13.5458
2021-06-18 | 1065.8633 | 299.12 | 5.14 | 28.725 | 13.543
2021-06-19 | 1079.5176 | 301.15 | 4.9 | 29.1655 | 13.5425
2021-06-20 | 1048.0022 | 302.94 | 1.68 | 29.7273 | 13.5432
2021-06-21 | 1015.5533 | 301.07 | 2.33 | 28.65 | 13.5481
2021-06-22 | 932.9982 | 300 | 2.9 | 26.2934 | 13.532
2021-06-23 | 869.6487 | 295.94 | 1.78 | 25.0561 | 13.5191
2021-06-24 | 868.5649 | 295.35 | 1.77 | 25.0287 | 13.5187
2021-06-25 | 798.7439 | 296.72 | 2.92 | 22.5665 | 13.4577
2021-06-26 | 831.9312 | 299.19 | 1.23 | 24.2589 | 13.5076
2021-06-27 | 907.9965 | 300.34 | 1.65 | 26.1718 | 13.5328
2021-06-28 | 868.405 | 300.03 | 2.72 | 24.6321 | 13.5094
2021-06-29 | 824.7145 | 297.35 | 2.47 | 23.5057 | 13.486
2021-06-30 | 891.9753 | 299.77 | 2.07 | 25.5523 | 13.5253
2021-07-01 | 788.6891 | 295.94 | 2.09 | 22.6269 | 13.4642
2021-07-02 | 856.3595 | 297.74 | 2.57 | 24.3543 | 13.5046
2021-07-03 | 965.7298 | 296.06 | 1.89 | 27.561 | 13.5468
2021-07-04 | 959.009 | 299.94 | 0.67 | 27.9298 | 13.5481
2021-07-05 | 832.6552 | 298.45 | 2.41 | 23.7613 | 13.4925
2021-07-06 | 903.9317 | 298.37 | 0.74 | 26.4483 | 13.5417
2021-07-07 | 867.2591 | 299.36 | 0.88 | 25.4013 | 13.5259
2021-07-08 | 905.6281 | 299.76 | 1 | 26.3829 | 13.5408
2021-07-09 | 881.4847 | 299.42 | 1.73 | 25.4141 | 13.5243
2021-07-10 | 808.272 | 300.51 | 2.13 | 23.1944 | 13.4799
2021-07-11 | 817.721 | 300.5 | 2.68 | 23.2293 | 13.4781
2021-07-12 | 894.1603 | 298.77 | 3.83 | 24.8624 | 13.5098
2021-07-13 | 905.7275 | 299.88 | 1.06 | 26.3739 | 13.5353
2021-07-14 | 894.9327 | 300.24 | 1.18 | 26.0278 | 13.5322
2021-07-15 | 843.048 | 299.9 | 2.48 | 24.0299 | 13.4983
2021-07-16 | 907.889 | 299.16 | 2.69 | 25.7115 | 13.5259
2021-07-17 | 940.8214 | 298.42 | 3.22 | 26.3566 | 13.5321
2021-07-18 | 928.2398 | 298.05 | 1.84 | 26.6222 | 13.5363
2021-07-19 | 897.874 | 298.29 | 2.54 | 25.5031 | 13.5235
2021-07-20 | 882.576 | 298.61 | 2.17 | 25.2492 | 13.5209
2021-07-21 | 904.5162 | 297.77 | 2.65 | 25.6327 | 13.525
2021-07-22 | 921.8185 | 297.51 | 0.77 | 26.9089 | 13.5448
2021-07-23 | 864.798 | 298.79 | 1.84 | 24.906 | 13.5167
2021-07-24 | 833.2318 | 300.25 | 2.65 | 23.6819 | 13.4896
2021-07-25 | 828.8466 | 300.08 | 3.42 | 23.2315 | 13.4743
2021-07-26 | 819.7056 | 300.07 | 2.45 | 23.3825 | 13.4832
2021-07-27 | 854.95 | 299.73 | 1.56 | 24.7591 | 13.5152
2021-07-28 | 862.8712 | 297.67 | 1.77 | 24.8796 | 13.5164
2021-07-29 | 916.9042 | 296.04 | 3.96 | 25.4039 | 13.5183
2021-07-30 | 922.5098 | 298.4 | 2.62 | 26.1292 | 13.5308
2021-07-31 | 871.0242 | 299.92 | 0.44 | 25.7072 | 13.5302
2021-08-01 | 961.3555 | 297.96 | 3.56 | 26.7469 | 13.5351
2021-08-02 | 951.687 | 298.18 | 1.75 | 27.2654 | 13.5456
2021-08-03 | 807.9312 | 298.61 | 2.76 | 22.9067 | 13.4687
2021-08-04 | 802.2366 | 299.31 | 2.08 | 23.0373 | 13.476
2021-08-05 | 812.8796 | 298.92 | 0.59 | 24.002 | 13.5049
2021-08-06 | 755.8966 | 299.16 | 0.21 | 22.5029 | 13.4711
2021-08-07 | 732.4168 | 299.56 | 0.46 | 21.6831 | 13.4449
2021-08-08 | 731.1822 | 298.92 | 1.06 | 21.38 | 13.4308
2021-08-09 | 824.5461 | 297.98 | 0.18 | 24.5178 | 13.5152
2021-08-10 | 794.4349 | 298.81 | 0.58 | 23.4736 | 13.4939
2021-08-11 | 717.1139 | 297.72 | 1.76 | 20.6523 | 13.3988
2021-08-12 | 695.2978 | 296.53 | 1.91 | 19.9281 | 13.3678
2021-08-13 | 720.2342 | 296.7 | 2.51 | 20.4318 | 13.3841
2021-08-14 | 756.7986 | 295.93 | 2.43 | 21.5471 | 13.4273
2021-08-15 | 662.3412 | 296.41 | 2.56 | 18.6844 | 13.3055
2021-08-16 | 771.0827 | 297.1 | 1.35 | 22.4382 | 13.4629
2021-08-17 | 836.9973 | 296.64 | 0.89 | 24.5451 | 13.5136
2021-08-18 | 693.1151 | 296.66 | 2.38 | 19.6753 | 13.3531
2021-08-19 | 744.9961 | 294.27 | 1.65 | 21.5232 | 13.4316
2021-08-20 | 796.9335 | 296.25 | 0.57 | 23.5441 | 13.4955
2021-08-21 | 830.4678 | 297.48 | 2.09 | 23.8344 | 13.4955
2021-08-22 | 694.2471 | 298.06 | 3.12 | 19.4287 | 13.3362
2021-08-23 | 748.8884 | 296.93 | 1.73 | 21.6142 | 13.4343
2021-08-24 | 813.4782 | 293.88 | 2.62 | 23.1059 | 13.4747
2021-08-25 | 859.7341 | 294.06 | 2.85 | 24.3127 | 13.5025
2021-08-26 | 839.4836 | 295.26 | 2.17 | 24.046 | 13.4997
2021-08-27 | 831.1939 | 295.4 | 2.18 | 23.808 | 13.4945
2021-08-28 | 765.0967 | 293.56 | 2.88 | 21.5921 | 13.4257
2021-08-29 | 700.8421 | 295.02 | 1.15 | 20.4076 | 13.3934
2021-08-30 | 705.5529 | 295.52 | 1.17 | 20.5444 | 13.3988
2021-08-31 | 738.7059 | 294.32 | 0.89 | 21.6674 | 13.4414
2021-09-01 | 750.2022 | 295.46 | 1.93 | 21.5622 | 13.4311
2021-09-02 | 754.9048 | 295.91 | 1.99 | 21.6776 | 13.4347
2021-09-03 | 652.2109 | 297.22 | 1.59 | 18.755 | 13.3176
2021-09-04 | 677.3893 | 294.53 | 1.77 | 19.4373 | 13.3474
2021-09-05 | 724.2094 | 293.5 | 1.63 | 20.906 | 13.4093
2021-09-06 | 780.6579 | 291.47 | 2.45 | 22.22 | 13.4494
2021-09-07 | 737.8394 | 293.58 | 1.81 | 21.2383 | 13.4203
2021-09-08 | 672.4403 | 295.07 | 1.69 | 19.3216 | 13.3429
2021-09-09 | 571.0508 | 293.96 | 0.83 | 16.5144 | 13.2021
2021-09-10 | 687.6843 | 296.04 | 0.4 | 20.33 | 13.3961
2021-09-11 | 649.1014 | 296.78 | 2.22 | 18.4158 | 13.2952
2021-09-12 | 628.7291 | 294.24 | 2.61 | 17.6406 | 13.2499
2021-09-13 | 648.8215 | 295.44 | 2.01 | 18.4824 | 13.3003
2021-09-14 | 648.394 | 293.55 | 1.74 | 18.567 | 13.3068
2021-09-15 | 596.1744 | 293.94 | 1.46 | 17.0665 | 13.2286
2021-09-16 | 686.6111 | 292.58 | 2.58 | 19.386 | 13.3382
2021-09-17 | 729.1393 | 293.78 | 0.31 | 21.6361 | 13.4441
2021-09-18 | 657.9565 | 292.49 | 0.96 | 19.1671 | 13.3418
2021-09-19 | 629.8012 | 289.82 | 3.76 | 17.2354 | 13.214
2021-09-20 | 703.4034 | 289.49 | 5.57 | 18.7533 | 13.2804
2021-09-21 | 718.096 | 291.3 | 3.62 | 19.9052 | 13.3526
2021-09-22 | 665.7351 | 294.08 | 0.69 | 19.5225 | 13.3599
2021-09-23 | 605.9326 | 292.13 | 2.38 | 17.0194 | 13.216
2021-09-24 | 592.8903 | 291.63 | 2.15 | 16.6993 | 13.199
2021-09-25 | 628.5701 | 292.29 | 1.19 | 18.1706 | 13.2918
2021-09-26 | 616.3754 | 290.99 | 1.19 | 17.7889 | 13.2717
2021-09-27 | 613.5764 | 292.69 | 0.35 | 18.0401 | 13.2929
2021-09-28 | 599.1025 | 291.54 | 1.86 | 16.9987 | 13.2202
2021-09-29 | 610.2919 | 292.11 | 1.29 | 17.5647 | 13.2586
2021-09-30 | 536.5355 | 290.3 | 3.03 | 14.6406 | 13.0452
2021-10-01 | 630.3205 | 289.97 | 1.54 | 18.0795 | 13.2836
2021-10-02 | 502.5384 | 292.09 | 2.26 | 13.8423 | 12.9927
2021-10-03 | 498.7926 | 289.59 | 4.14 | 13.1507 | 12.9075
2021-10-04 | 601.9072 | 286.3 | 3.19 | 16.5774 | 13.179
2021-10-05 | 592.9263 | 286.17 | 1.45 | 16.9423 | 13.2207
2021-10-06 | 604.7324 | 281.91 | 2.12 | 17.0385 | 13.2188
2021-10-07 | 603.0613 | 285.35 | 0.68 | 17.5583 | 13.2637
2021-10-08 | 521.9958 | 287.25 | 1.19 | 14.7961 | 13.08
2021-10-09 | 494.8749 | 285.28 | 1.54 | 13.8087 | 12.9985
2021-10-10 | 629.1857 | 282.5 | 4.62 | 16.876 | 13.1812
2021-10-11 | 619.3405 | 283.69 | 1.22 | 17.8459 | 13.2738
2021-10-12 | 601.7323 | 285.78 | 0.63 | 17.5377 | 13.2631
2021-10-13 | 486.4033 | 287.45 | 0.76 | 13.806 | 13.009
2021-10-14 | 529.238 | 287.43 | 2.48 | 14.5825 | 13.0473
2021-10-15 | 580.7961 | 281.89 | 5.7 | 15.0836 | 13.0427
2021-10-16 | 616.2311 | 277.06 | 3.67 | 16.7953 | 13.186
2021-10-17 | 545.4472 | 280.18 | 2.45 | 15.068 | 13.0831
2021-10-18 | 489.301 | 281.23 | 2.72 | 13.243 | 12.9341
2021-10-19 | 579.6404 | 279.09 | 0.16 | 17.0111 | 13.2379
2021-10-20 | 482.2645 | 280.12 | 1.24 | 13.4916 | 12.9759
2021-10-21 | 561.4271 | 282.29 | 4.43 | 14.9077 | 13.0459
2021-10-22 | 540.8005 | 281.83 | 0.52 | 15.6314 | 13.1474
2021-10-23 | 477.051 | 281.72 | 1.8 | 13.1503 | 12.9392
2021-10-24 | 392.2697 | 283.09 | 1.1 | 10.6403 | 12.6994
2021-10-25 | 385.2022 | 284.66 | 1.39 | 10.3409 | 12.6611
2021-10-26 | 509.2676 | 283.63 | 4.69 | 13.2766 | 12.9093
2021-10-27 | 514.0116 | 285.01 | 1.81 | 14.3208 | 13.0355
2021-10-28 | 461.013 | 283.65 | 1.1 | 12.8706 | 12.925
2021-10-29 | 367.6546 | 283.58 | 0.65 | 9.9725 | 12.6307
2021-10-30 | 370.8848 | 284.58 | 3.71 | 9.3365 | 12.4991
2021-10-31 | 423.0083 | 280.51 | 1.8 | 11.4183 | 12.7716
2021-11-01 | 369.4001 | 280.36 | 1.96 | 9.6814 | 12.5721
2021-11-02 | 294.3275 | 278.59 | 0.29 | 7.6831 | 12.3293
2021-11-03 | 348.0685 | 282 | 0.85 | 9.2868 | 12.5428
2021-11-04 | 355.4231 | 282.16 | 0.37 | 9.6476 | 12.5963
2021-11-05 | 279.0873 | 283.21 | 0.77 | 7.0974 | 12.2255
2021-11-06 | 335.4554 | 277.63 | 5.79 | 7.838 | 12.2425
2021-11-07 | 441.2306 | 269.25 | 6.23 | 10.763 | 12.622
2021-11-08 | 436.3856 | 271.81 | 6.38 | 10.6041 | 12.6022
2021-11-09 | 433.013 | 275.39 | 5.98 | 10.6194 | 12.6125
2021-11-10 | 434.1625 | 276.65 | 5.68 | 10.7298 | 12.6308
2021-11-11 | 433.1333 | 275.68 | 4.68 | 10.9345 | 12.6703
2021-11-12 | 396.3807 | 277.67 | 3.61 | 10.0998 | 12.5932
2021-11-13 | 387.4862 | 278.19 | 3.75 | 9.7995 | 12.5545
2021-11-14 | 342.7326 | 278.52 | 2.12 | 8.804 | 12.4555
2021-11-15 | 329.2112 | 276.92 | 1.31 | 8.5613 | 12.437
2021-11-16 | 317.3458 | 277.04 | 1.28 | 8.194 | 12.3858
2021-11-17 | 291.4759 | 277.81 | 1.57 | 7.3119 | 12.2428
2021-11-18 | 280.9506 | 277.96 | 2.81 | 6.7588 | 12.1256
2021-11-19 | 340.4602 | 276.34 | 1.44 | 8.8841 | 12.4783
2021-11-20 | 295.2867 | 275.64 | 1.19 | 7.5098 | 12.2835
2021-11-21 | 295.9394 | 273.03 | 8.39 | 6.3344 | 11.9322
2021-11-22 | 401.1553 | 270.6 | 4.05 | 10.1047 | 12.5836
2021-11-23 | 310.6034 | 273.44 | 2.64 | 7.6722 | 12.2767
2021-11-24 | 334.6637 | 275.21 | 2.66 | 8.4229 | 12.3915
2021-11-25 | 302.744 | 276.03 | 2.43 | 7.4834 | 12.2523
2021-11-26 | 365.3824 | 275.75 | 0.28 | 9.9803 | 12.6368
2021-11-27 | 267.2402 | 276.5 | 0.92 | 6.6778 | 12.15
2021-11-28 | 202.5493 | 276.36 | 0.62 | 4.7415 | 11.7764
2021-11-29 | 254.3048 | 273.89 | 3.55 | 5.8421 | 11.941
2021-11-30 | 379.3883 | 271.76 | 5.28 | 9.1878 | 12.4457
2021-12-01 | 352.5474 | 273.27 | 3.03 | 8.8807 | 12.4472
2021-12-02 | 329.5182 | 274.65 | 4.28 | 7.9248 | 12.2835
2021-12-03 | 330.3369 | 275.5 | 4.04 | 7.9988 | 12.2997
2021-12-04 | 302.7821 | 276.09 | 0.63 | 7.8735 | 12.351
2021-12-05 | 276.645 | 275.84 | 1.66 | 6.8282 | 12.1603
2021-12-06 | 341.6573 | 275.8 | 2.87 | 8.5938 | 12.4118
2021-12-07 | 309.209 | 274.92 | 1.02 | 7.9881 | 12.3601
2021-12-08 | 234.3267 | 274.04 | 1.06 | 5.6329 | 11.954
2021-12-09 | 213.3608 | 273.5 | 0.7 | 5.0498 | 11.8414
2021-12-10 | 287.018 | 276.15 | 1.37 | 7.2078 | 12.2295
2021-12-11 | 272.4332 | 273 | 5.06 | 6.1369 | 11.9646
2021-12-12 | 352.4917 | 270.24 | 2.99 | 8.8756 | 12.4462
2021-12-13 | 306.5074 | 270.56 | 1.41 | 7.8026 | 12.3232
2021-12-14 | 256.6232 | 272.04 | 2.49 | 6.0655 | 12.0052
2021-12-15 | 267.8095 | 272.28 | 1.09 | 6.6522 | 12.1408
2021-12-16 | 335.4617 | 268.38 | 6.11 | 7.7305 | 12.2135
2021-12-17 | 353.1535 | 265.86 | 3.2 | 8.8303 | 12.4345
2021-12-18 | 315.264 | 270 | 3.12 | 7.7044 | 12.2707
2021-12-19 | 279.8442 | 273.04 | 2.27 | 6.804 | 12.1425
2021-12-20 | 279.0663 | 274.26 | 3.16 | 6.6284 | 12.094
2021-12-21 | 278.7788 | 271.94 | 2.49 | 6.728 | 12.1243
2021-12-22 | 272.5037 | 270.99 | 1.69 | 6.6804 | 12.1326
2021-12-23 | 245.6257 | 268.62 | 2.93 | 5.662 | 11.9161
2021-12-24 | 351.6001 | 263.17 | 3.95 | 8.6062 | 12.3877
2021-12-25 | 359.4428 | 262.12 | 4 | 8.825 | 12.4168
2021-12-26 | 332.7406 | 265.73 | 4.42 | 7.9505 | 12.2803
2021-12-27 | 326.5059 | 268.96 | 3.33 | 7.996 | 12.3103
2021-12-28 | 307.6031 | 269.41 | 3.85 | 7.3323 | 12.1963
2021-12-29 | 332.9097 | 269.17 | 3.94 | 8.0656 | 12.3087
2021-12-30 | 327.585 | 269.28 | 2.7 | 8.1595 | 12.3466
2021-12-31 | 274.9692 | 269.57 | 0.55 | 6.9784 | 12.207