## Sheet1
Inputs |  |  |  | Outputs
Date | G | v | T_a | P_PV_TE | N_PV_TE
dd/mm/yy | W/m2 | m/s | K | W | %
2019-01-01 | 1109.2054 | 1.65 | 291.14 | 31.1602 | 13.5284 | Inputs
2019-01-02 | 1118.7528 | 1.54 | 293.87 | 31.4352 | 13.5241 | G (W/m2) | Solar irradiance
2019-01-03 | 1132.1017 | 3.23 | 293.52 | 31.0387 | 13.5342 | v (m/s) | Wind speed
2019-01-04 | 1140.2538 | 1.81 | 294.15 | 31.8162 | 13.519 | T_a (K) | Ambient temperature
2019-01-05 | 1123.4814 | 2.51 | 296.1 | 31.1452 | 13.531 | Outputs
2019-01-06 | 1132.3544 | 1.23 | 295.84 | 31.8841 | 13.5157 | P_PV-TE (W) | Photovoltaic-thermoelectric power
2019-01-07 | 1105.2834 | 1.72 | 293.71 | 31.0461 | 13.5301 | N_PV-TE (%) | Photovoltaic-thermoelectric efficiency
2019-01-08 | 1136.8472 | 1.8 | 295.49 | 31.7461 | 13.5201
2019-01-09 | 1139.7024 | 0.92 | 296.97 | 32.1861 | 13.509
2019-01-10 | 1109.8304 | 2.22 | 296.96 | 30.9517 | 13.5326
2019-01-11 | 1143.1587 | 2.75 | 298.45 | 31.5059 | 13.5268
2019-01-12 | 1131.9078 | 0.54 | 299.52 | 32.1753 | 13.5076
2019-01-13 | 1118.1851 | 2.13 | 298.81 | 31.1887 | 13.5293
2019-01-14 | 1054.2678 | 1.64 | 298.5 | 29.8832 | 13.542
2019-01-15 | 1107.1694 | 1.23 | 296.82 | 31.3053 | 13.525
2019-01-16 | 1120.2614 | 2.57 | 297.21 | 31.0495 | 13.5323
2019-01-17 | 1087.7229 | 0.76 | 296.98 | 31.0511 | 13.5272
2019-01-18 | 1128.5622 | 1.36 | 298.43 | 31.7486 | 13.5184
2019-01-19 | 1144.6969 | 3.21 | 297.74 | 31.3509 | 13.5302
2019-01-20 | 1139.5991 | 4.19 | 293.64 | 30.8213 | 13.5387
2019-01-21 | 1169.2808 | 2.04 | 294.51 | 32.3782 | 13.51
2019-01-22 | 1154.7007 | 0.84 | 297.57 | 32.5623 | 13.5013
2019-01-23 | 1111.3021 | 0.62 | 298.7 | 31.6649 | 13.5172
2019-01-24 | 1101.3992 | 3.37 | 298.85 | 30.2866 | 13.5418
2019-01-25 | 1118.085 | 2.62 | 298.32 | 30.9821 | 13.5333
2019-01-26 | 1072.9338 | 2.57 | 296.86 | 29.9349 | 13.5431
2019-01-27 | 1102.42 | 3.39 | 293.61 | 30.2825 | 13.5419
2019-01-28 | 1108.282 | 2.74 | 293.13 | 30.6872 | 13.537
2019-01-29 | 1108.2817 | 2.62 | 294.05 | 30.7401 | 13.5361
2019-01-30 | 1054.3054 | 1.52 | 296.37 | 29.9292 | 13.5415
2019-01-31 | 1078.7504 | 0.15 | 297.31 | 31.1032 | 13.5245
2019-02-01 | 1015.3306 | 2.38 | 296.12 | 28.6065 | 13.5482
2019-02-02 | 1026.8806 | 0.99 | 295.11 | 29.4863 | 13.5438
2019-02-03 | 1053.6647 | 2 | 295.52 | 29.7071 | 13.5439
2019-02-04 | 1076.3844 | 2.13 | 294.97 | 30.1959 | 13.5404
2019-02-05 | 1060.5159 | 2.26 | 293.11 | 29.7548 | 13.5439
2019-02-06 | 1021.4922 | 1.27 | 293.69 | 29.2286 | 13.5457
2019-02-07 | 986.3492 | 2.46 | 295.76 | 27.8426 | 13.5473
2019-02-08 | 999.5005 | 0.54 | 296.29 | 29.0068 | 13.5459
2019-02-09 | 1020.9777 | 2.07 | 297.78 | 28.884 | 13.5476
2019-02-10 | 1026.3218 | 1.63 | 297.28 | 29.2024 | 13.5461
2019-02-11 | 976.2612 | 0.19 | 297.28 | 28.5773 | 13.5472
2019-02-12 | 1000.119 | 0.41 | 296.12 | 29.079 | 13.5454
2019-02-13 | 999.8852 | 3.35 | 294.25 | 27.8109 | 13.5413
2019-02-14 | 1021.9124 | 3.87 | 292.4 | 28.1364 | 13.5421
2019-02-15 | 1017.6154 | 2.61 | 293.12 | 28.5553 | 13.5482
2019-02-16 | 998.947 | 1.29 | 294.17 | 28.6598 | 13.5477
2019-02-17 | 1062.3312 | 4.78 | 293.64 | 28.7599 | 13.5428
2019-02-18 | 1058.2915 | 3.07 | 292.93 | 29.3592 | 13.5468
2019-02-19 | 1051.6438 | 1.01 | 293.86 | 30.0776 | 13.5392
2019-02-20 | 1029.4379 | 1.8 | 294.7 | 29.1987 | 13.5463
2019-02-21 | 1022.3995 | 0.41 | 297.31 | 29.6336 | 13.5419
2019-02-22 | 980.822 | 2.11 | 295.27 | 27.8501 | 13.5475
2019-02-23 | 1016.5934 | 2.74 | 296.08 | 28.4854 | 13.5482
2019-02-24 | 1004.8504 | 1.62 | 297.28 | 28.6736 | 13.5478
2019-02-25 | 957.122 | 2.37 | 295.29 | 27.1398 | 13.539
2019-02-26 | 1022.514 | 2.4 | 296.2 | 28.7767 | 13.548
2019-02-27 | 1017.2351 | 1.77 | 297.67 | 28.9189 | 13.5473
2019-02-28 | 1009.7238 | 1.49 | 296.76 | 28.8498 | 13.5473
2019-03-01 | 991.606 | 0.61 | 297.35 | 28.7803 | 13.5469
2019-03-02 | 978.3243 | 2.39 | 297.66 | 27.6748 | 13.5469
2019-03-03 | 951.7188 | 1.78 | 297.84 | 27.2522 | 13.5456
2019-03-04 | 966.4826 | 2.64 | 296.83 | 27.2708 | 13.5395
2019-03-05 | 929.3159 | 3.06 | 297.19 | 26.1162 | 13.5298
2019-03-06 | 929.7955 | 2.05 | 296.1 | 26.5638 | 13.5356
2019-03-07 | 930.0361 | 0.64 | 296.75 | 27.1813 | 13.5463
2019-03-08 | 873.8238 | 1.8 | 296 | 25.1622 | 13.5206
2019-03-09 | 927.7861 | 1.69 | 295.32 | 26.6683 | 13.5367
2019-03-10 | 921.1162 | 2.55 | 296.4 | 26.1148 | 13.5307
2019-03-11 | 894.5404 | 2.78 | 294.29 | 25.2944 | 13.5199
2019-03-12 | 910.4249 | 2.7 | 294.44 | 25.7567 | 13.5263
2019-03-13 | 910.7893 | 1.16 | 296.1 | 26.4545 | 13.5357
2019-03-14 | 919.3567 | 3.09 | 296.32 | 25.8355 | 13.5265
2019-03-15 | 954.2477 | 3 | 293.63 | 26.7831 | 13.5361
2019-03-16 | 916.5691 | 2.1 | 295.16 | 26.1857 | 13.5322
2019-03-17 | 873.0312 | 0.7 | 296.31 | 25.6346 | 13.5289
2019-03-18 | 874.3502 | 2.03 | 297 | 25.0795 | 13.5188
2019-03-19 | 886.8754 | 0.42 | 296.85 | 26.1275 | 13.5395
2019-03-20 | 893.0827 | 0.88 | 296.88 | 26.1041 | 13.5333
2019-03-21 | 889.1013 | 0.99 | 296.85 | 25.9451 | 13.5317
2019-03-22 | 843.6036 | 3.97 | 294.68 | 23.3912 | 13.4754
2019-03-23 | 874.1731 | 3.9 | 293.98 | 24.2655 | 13.4972
2019-03-24 | 849.0208 | 1.09 | 294.62 | 24.7867 | 13.5168
2019-03-25 | 862.8899 | 1.82 | 297.05 | 24.8561 | 13.5159
2019-03-26 | 833.4417 | 2.94 | 296.18 | 23.5466 | 13.4847
2019-03-27 | 837.2021 | 2.9 | 293.71 | 23.6593 | 13.4876
2019-03-28 | 825.3749 | 2.28 | 296.45 | 23.6032 | 13.4893
2019-03-29 | 837.1606 | 0.69 | 297.5 | 24.6419 | 13.5157
2019-03-30 | 821.8077 | 0.82 | 296.41 | 24.1466 | 13.5068
2019-03-31 | 808.821 | 2.14 | 296.01 | 23.1886 | 13.4795
2019-04-01 | 786.964 | 1.17 | 292.43 | 22.9709 | 13.4786
2019-04-02 | 778.2172 | 3.4 | 292 | 21.7511 | 13.4276
2019-04-03 | 809.1587 | 3.06 | 292.19 | 22.7863 | 13.4631
2019-04-04 | 794.0053 | 1.79 | 293.4 | 22.9036 | 13.4736
2019-04-05 | 749.6503 | 0.71 | 291.53 | 22.069 | 13.4553
2019-04-06 | 788.1408 | 2.41 | 291.42 | 22.4549 | 13.457
2019-04-07 | 766.9283 | 1.67 | 291.15 | 22.1545 | 13.4521
2019-04-08 | 786.6744 | 1.62 | 291.88 | 22.7596 | 13.4704
2019-04-09 | 769.2205 | 0.98 | 292.76 | 22.5344 | 13.4676
2019-04-10 | 726.9819 | 1.01 | 292.16 | 21.2542 | 13.4263
2019-04-11 | 690.4575 | 0.17 | 291.24 | 20.5054 | 13.4045
2019-04-12 | 657.7963 | 0.19 | 290.1 | 19.4782 | 13.3618
2019-04-13 | 667.9155 | 0.83 | 290.79 | 19.5216 | 13.3586
2019-04-14 | 707.8795 | 1.94 | 291.37 | 20.275 | 13.3817
2019-04-15 | 730.2314 | 2.11 | 291.99 | 20.8773 | 13.4046
2019-04-16 | 762.964 | 2.72 | 290.94 | 21.5853 | 13.4263
2019-04-17 | 758.1311 | 0.5 | 290.47 | 22.4157 | 13.4668
2019-04-18 | 714.265 | 2.27 | 291.93 | 20.3322 | 13.3815
2019-04-19 | 722.3132 | 1.62 | 292.44 | 20.8494 | 13.4071
2019-04-20 | 685.3468 | 0.19 | 292.21 | 20.3403 | 13.3979
2019-04-21 | 676.7172 | 2.05 | 291.73 | 19.295 | 13.3384
2019-04-22 | 686.975 | 3.29 | 290.04 | 19.1121 | 13.3191
2019-04-23 | 676.9764 | 3.89 | 289.81 | 18.5914 | 13.2879
2019-04-24 | 697.958 | 2.48 | 290.81 | 19.756 | 13.3554
2019-04-25 | 672.7045 | 1.17 | 290.15 | 19.5247 | 13.3559
2019-04-26 | 691.1901 | 2.75 | 289.63 | 19.4432 | 13.3391
2019-04-27 | 679.8483 | 0.97 | 290.08 | 19.8265 | 13.3705
2019-04-28 | 655.7463 | 1.1 | 290.47 | 19.036 | 13.3345
2019-04-29 | 630.962 | 0.59 | 290.84 | 18.4805 | 13.3126
2019-04-30 | 671.9649 | 0.63 | 289.78 | 19.7279 | 13.369
2019-05-01 | 673.4322 | 1.23 | 290.12 | 19.5219 | 13.3553
2019-05-02 | 679.5487 | 0.64 | 289.79 | 19.9574 | 13.3786
2019-05-03 | 661.7906 | 1.89 | 290.56 | 18.9037 | 13.3215
2019-05-04 | 640.2896 | 0.43 | 291.85 | 18.838 | 13.3311
2019-05-05 | 658.1966 | 2.59 | 290.48 | 18.5233 | 13.2966
2019-05-06 | 643.1561 | 1.36 | 291.66 | 18.55 | 13.3092
2019-05-07 | 630.5426 | 3.76 | 289.72 | 17.2571 | 13.2152
2019-05-08 | 606.369 | 2.93 | 289.23 | 16.8202 | 13.1976
2019-05-09 | 610.8971 | 2.2 | 288.76 | 17.2251 | 13.2297
2019-05-10 | 607.2441 | 0.9 | 288.66 | 17.6113 | 13.2647
2019-05-11 | 602.2116 | 0.96 | 289.63 | 17.4332 | 13.2544
2019-05-12 | 594.812 | 0.64 | 289.74 | 17.3269 | 13.2516
2019-05-13 | 602.7183 | 1.38 | 289.56 | 17.2859 | 13.2418
2019-05-14 | 617.6973 | 2.22 | 289.42 | 17.4291 | 13.2413
2019-05-15 | 610.1284 | 0.76 | 289.05 | 17.7581 | 13.274
2019-05-16 | 584.1904 | 1.39 | 289.48 | 16.7029 | 13.2072
2019-05-17 | 575.7601 | 0.38 | 289.37 | 16.8246 | 13.2253
2019-05-18 | 570.2048 | 1.41 | 289.57 | 16.2562 | 13.179
2019-05-19 | 564.5656 | 0.76 | 289.21 | 16.321 | 13.1904
2019-05-20 | 580.3496 | 1.78 | 288.46 | 16.4333 | 13.186
2019-05-21 | 573.1078 | 1.6 | 289.38 | 16.2764 | 13.1781
2019-05-22 | 535.6193 | 1.05 | 288.84 | 15.2879 | 13.1178
2019-05-23 | 557.4122 | 1.57 | 289.68 | 15.7944 | 13.1467
2019-05-24 | 501.2917 | 1.46 | 288.27 | 14.0481 | 13.0192
2019-05-25 | 536.3372 | 1.35 | 288.38 | 15.201 | 13.1078
2019-05-26 | 560.234 | 0.79 | 288.07 | 16.1684 | 13.1802
2019-05-27 | 546.8013 | 0.63 | 286.93 | 15.7963 | 13.1576
2019-05-28 | 529.4994 | 1.11 | 286.99 | 15.0644 | 13.1008
2019-05-29 | 517.5802 | 2.16 | 286.04 | 14.3197 | 13.031
2019-05-30 | 533.7531 | 2.78 | 285.55 | 14.6153 | 13.0456
2019-05-31 | 538.5705 | 1.52 | 286 | 15.2029 | 13.1056
2019-06-01 | 527.9506 | 0.68 | 285.47 | 15.1671 | 13.1134
2019-06-02 | 505.6551 | 2.52 | 285.61 | 13.8306 | 12.9871
2019-06-03 | 546.1482 | 1.41 | 286.55 | 15.4851 | 13.127
2019-06-04 | 536.3694 | 1.07 | 287.28 | 15.2997 | 13.1182
2019-06-05 | 543.9979 | 3.01 | 287.4 | 14.8638 | 13.0619
2019-06-06 | 541.2551 | 3.01 | 286.96 | 14.7772 | 13.0552
2019-06-07 | 524.0765 | 0.48 | 286.06 | 15.1176 | 13.1124
2019-06-08 | 531.6077 | 3.22 | 286.05 | 14.4088 | 13.024
2019-06-09 | 548.6022 | 2.81 | 284.31 | 15.0596 | 13.0785
2019-06-10 | 541.0015 | 0.84 | 285.92 | 15.5287 | 13.1369
2019-06-11 | 525.8128 | 0.95 | 286.31 | 15.0019 | 13.0981
2019-06-12 | 536.5998 | 2.64 | 285.35 | 14.7491 | 13.0576
2019-06-13 | 525.4503 | 3 | 284.54 | 14.2835 | 13.0168
2019-06-14 | 522.057 | 0.05 | 283.81 | 15.2078 | 13.1239
2019-06-15 | 519.4045 | 0.51 | 284.69 | 14.9515 | 13.0999
2019-06-16 | 512.5422 | 0.93 | 285.07 | 14.5784 | 13.0667
2019-06-17 | 535.2387 | 0.95 | 284.58 | 15.2992 | 13.1194
2019-06-18 | 524.4759 | 3.36 | 284.68 | 14.1402 | 13.0007
2019-06-19 | 539.6362 | 2.61 | 284.69 | 14.8507 | 13.0655
2019-06-20 | 529.1929 | 2.05 | 283.92 | 14.7121 | 13.0622
2019-06-21 | 540.7737 | 1.65 | 284.5 | 15.2209 | 13.105
2019-06-22 | 531.2789 | 1.62 | 285.66 | 14.9344 | 13.0846
2019-06-23 | 525.9448 | 3.2 | 283.83 | 14.2316 | 13.0099
2019-06-24 | 540.7019 | 1.14 | 283.67 | 15.4012 | 13.1241
2019-06-25 | 534.8044 | 0.92 | 284.07 | 15.2948 | 13.1194
2019-06-26 | 518.5079 | 3.8 | 284.2 | 13.8209 | 12.9687
2019-06-27 | 522.1076 | 1.58 | 285.67 | 14.6573 | 13.0644
2019-06-28 | 524.9878 | 2.39 | 286.68 | 14.477 | 13.0403
2019-06-29 | 523.089 | 1.83 | 287.99 | 14.6107 | 13.0579
2019-06-30 | 523.2319 | 1.66 | 286.76 | 14.669 | 13.0644
2019-07-01 | 541.6537 | 3.45 | 283.44 | 14.6295 | 13.0376
2019-07-02 | 553.0404 | 4.4 | 281.01 | 14.659 | 13.0269
2019-07-03 | 550.115 | 2.56 | 283.44 | 15.1891 | 13.0911
2019-07-04 | 544.7602 | 0.83 | 283.92 | 15.647 | 13.1449
2019-07-05 | 534.3699 | 3.19 | 284.24 | 14.4946 | 13.0308
2019-07-06 | 530.8707 | 1.61 | 282.51 | 14.9138 | 13.0828
2019-07-07 | 543.715 | 4.86 | 284.2 | 14.2578 | 12.99
2019-07-08 | 536.2262 | 3.82 | 284.36 | 14.3517 | 13.0113
2019-07-09 | 538.9581 | 3.88 | 285.9 | 14.4234 | 13.0165
2019-07-10 | 541.0384 | 1.26 | 287.34 | 15.3798 | 13.1215
2019-07-11 | 557.2956 | 1.9 | 288.63 | 15.6678 | 13.134
2019-07-12 | 571.5991 | 0.38 | 288.57 | 16.69 | 13.2172
2019-07-13 | 563.4476 | 1.23 | 286.66 | 16.1003 | 13.1707
2019-07-14 | 559.1158 | 0.59 | 287.15 | 16.2064 | 13.1848
2019-07-15 | 560.808 | 0.4 | 287.05 | 16.3335 | 13.195
2019-07-16 | 571.2026 | 2.24 | 286.42 | 15.9721 | 13.1504
2019-07-17 | 575.214 | 1.92 | 286.14 | 16.2126 | 13.17
2019-07-18 | 564.5419 | 2.98 | 286.64 | 15.5057 | 13.1093
2019-07-19 | 585.3223 | 4.94 | 285.83 | 15.4798 | 13.0828
2019-07-20 | 587.0004 | 5.76 | 283.6 | 15.2577 | 13.0554
2019-07-21 | 583.0569 | 2.9 | 281.25 | 16.0805 | 13.1491
2019-07-22 | 603.2787 | 2.43 | 282.23 | 16.8786 | 13.2058
2019-07-23 | 612.7004 | 3.92 | 284.03 | 16.6351 | 13.1741
2019-07-24 | 610.6028 | 4.38 | 283.43 | 16.4094 | 13.1539
2019-07-25 | 604.3569 | 1.02 | 285.06 | 17.4629 | 13.255
2019-07-26 | 604.15 | 2.44 | 285.84 | 16.9165 | 13.2084
2019-07-27 | 573.1081 | 1.43 | 285.48 | 16.3262 | 13.1828
2019-07-28 | 583.5418 | 1.69 | 286.57 | 16.5597 | 13.1948
2019-07-29 | 596.1946 | 1.18 | 287.59 | 17.153 | 13.236
2019-07-30 | 611.5068 | 1.51 | 288.6 | 17.5056 | 13.2528
2019-07-31 | 610.4484 | 3.66 | 287.93 | 16.6783 | 13.1804
2019-08-01 | 595.0621 | 3.5 | 287.05 | 16.2632 | 13.1552
2019-08-02 | 607.3818 | 3.39 | 286.85 | 16.6754 | 13.1831
2019-08-03 | 602.5873 | 2.91 | 288.42 | 16.7082 | 13.1907
2019-08-04 | 628.9802 | 2.46 | 291.18 | 17.6911 | 13.2538
2019-08-05 | 573.2535 | 2.25 | 291.44 | 16.0527 | 13.1563
2019-08-06 | 580.7332 | 2.33 | 291.95 | 16.2586 | 13.169
2019-08-07 | 591.9954 | 3.54 | 291.33 | 16.1773 | 13.1497
2019-08-08 | 611.1307 | 2.64 | 291.96 | 17.083 | 13.217
2019-08-09 | 594.0934 | 2.05 | 290.37 | 16.7684 | 13.2041
2019-08-10 | 618.2205 | 4.2 | 288 | 16.7245 | 13.1773
2019-08-11 | 628.7392 | 3.96 | 289.75 | 17.1325 | 13.2056
2019-08-12 | 642.8634 | 3.29 | 291.44 | 17.8049 | 13.2519
2019-08-13 | 654.5465 | 3.21 | 291.34 | 18.1842 | 13.2733
2019-08-14 | 661.5467 | 1.03 | 290.9 | 19.2436 | 13.3446
2019-08-15 | 651.9141 | 1.82 | 289.69 | 18.6287 | 13.3088
2019-08-16 | 691.9385 | 2.52 | 290.72 | 19.5605 | 13.3464
2019-08-17 | 691.1319 | 2.07 | 292.01 | 19.7211 | 13.3573
2019-08-18 | 699.8441 | 2.47 | 288.86 | 19.8082 | 13.3575
2019-08-19 | 692.2424 | 2.75 | 289.94 | 19.4758 | 13.3406
2019-08-20 | 698.4829 | 2.22 | 289.02 | 19.8691 | 13.3622
2019-08-21 | 692.1852 | 1.57 | 287.63 | 19.9421 | 13.3705
2019-08-22 | 712.4742 | 1.59 | 288.38 | 20.5508 | 13.3954
2019-08-23 | 702.0622 | 2.97 | 289.2 | 19.6772 | 13.3477
2019-08-24 | 743.9387 | 2.47 | 289.16 | 21.1222 | 13.4111
2019-08-25 | 748.0473 | 1.58 | 288.94 | 21.6261 | 13.4353
2019-08-26 | 733.0634 | 1.7 | 291.36 | 21.1345 | 13.4172
2019-08-27 | 746.5828 | 1.63 | 292.34 | 21.5724 | 13.4333
2019-08-28 | 737.5899 | 1.02 | 291.85 | 21.5689 | 13.4372
2019-08-29 | 730.0196 | 3.44 | 290.83 | 20.3216 | 13.3718
2019-08-30 | 723.4921 | 4.22 | 292.02 | 19.8372 | 13.3448
2019-08-31 | 762.1006 | 5.04 | 288.49 | 20.6147 | 13.3712
2019-09-01 | 807.3929 | 1.57 | 287.14 | 23.3682 | 13.4865
2019-09-02 | 792.0381 | 1.26 | 289.46 | 23.0695 | 13.4806
2019-09-03 | 789.6949 | 1.01 | 290.18 | 23.1163 | 13.4831
2019-09-04 | 782.4084 | 2.31 | 292.05 | 22.3336 | 13.4539
2019-09-05 | 770.1078 | 1.58 | 293.12 | 22.2947 | 13.4571
2019-09-06 | 741.2819 | 5.41 | 286.53 | 19.8737 | 13.3358
2019-09-07 | 802.7642 | 3.02 | 286.21 | 22.5933 | 13.4572
2019-09-08 | 806.5149 | 1.39 | 286.92 | 23.4233 | 13.4887
2019-09-09 | 803.9489 | 3.57 | 290.58 | 22.4147 | 13.4486
2019-09-10 | 821.7253 | 3.33 | 291.76 | 23.0284 | 13.4686
2019-09-11 | 814.9542 | 1 | 292.87 | 23.8604 | 13.5004
2019-09-12 | 852.0837 | 3.15 | 293.48 | 23.9688 | 13.4938
2019-09-13 | 848.2216 | 3.26 | 292.86 | 23.8111 | 13.4895
2019-09-14 | 853.8812 | 2.14 | 292.73 | 24.4524 | 13.5078
2019-09-15 | 815.0183 | 1.87 | 292.77 | 23.4732 | 13.4879
2019-09-16 | 834.3299 | 0.39 | 295.25 | 24.6928 | 13.5173
2019-09-17 | 844.4338 | 1.16 | 295.87 | 24.6308 | 13.5142
2019-09-18 | 835.6033 | 1.64 | 296.33 | 24.1727 | 13.5044
2019-09-19 | 865.6841 | 3.35 | 295.84 | 24.272 | 13.4997
2019-09-20 | 822.6982 | 2.27 | 295.41 | 23.5273 | 13.4874
2019-09-21 | 846.5019 | 3.14 | 295.63 | 23.8265 | 13.4906
2019-09-22 | 897.0709 | 2.74 | 294.99 | 25.3827 | 13.5213
2019-09-23 | 836.1913 | 3.83 | 294.83 | 23.2422 | 13.472
2019-09-24 | 860.558 | 3.35 | 289.22 | 24.1002 | 13.4957
2019-09-25 | 886.8509 | 7.38 | 287.56 | 23.1746 | 13.4488
2019-09-26 | 941.1634 | 3.67 | 285.77 | 26.1193 | 13.5284
2019-09-27 | 920.7236 | 2.05 | 289.9 | 26.3009 | 13.5333
2019-09-28 | 904.0305 | 1.13 | 292.74 | 26.2761 | 13.5344
2019-09-29 | 940.5411 | 3.5 | 293.89 | 26.211 | 13.53
2019-09-30 | 915.2977 | 2.7 | 292.25 | 25.8785 | 13.5278
2019-10-01 | 924.6813 | 4.19 | 289.43 | 25.4827 | 13.5186
2019-10-02 | 943.6904 | 3.85 | 289.32 | 26.125 | 13.5282
2019-10-03 | 962.9188 | 2.86 | 290.89 | 27.0593 | 13.5381
2019-10-04 | 954.1033 | 2.29 | 294.75 | 27.0943 | 13.5388
2019-10-05 | 950.0174 | 1.38 | 296.87 | 27.3785 | 13.5465
2019-10-06 | 936.9952 | 2.5 | 296.89 | 26.5596 | 13.535
2019-10-07 | 928.2116 | 2.66 | 296.9 | 26.2577 | 13.532
2019-10-08 | 966.6059 | 1.99 | 296.95 | 27.5434 | 13.5467
2019-10-09 | 948.4965 | 1.42 | 296.76 | 27.3213 | 13.5462
2019-10-10 | 934.0169 | 5.13 | 294.01 | 25.3672 | 13.5141
2019-10-11 | 919.434 | 2.69 | 291.04 | 25.9886 | 13.529
2019-10-12 | 975.2238 | 2.16 | 294.56 | 27.6834 | 13.547
2019-10-13 | 980.3812 | 1.84 | 298.47 | 27.965 | 13.5479
2019-10-14 | 979.3798 | 3.64 | 296.92 | 27.174 | 13.5382
2019-10-15 | 977.3488 | 0.26 | 297.46 | 28.5743 | 13.5473
2019-10-16 | 1004.8448 | 2.95 | 296.45 | 28.1046 | 13.5478
2019-10-17 | 988.9167 | 2.06 | 297.19 | 28.0833 | 13.548
2019-10-18 | 990.2649 | 1.43 | 298.4 | 28.3921 | 13.5481
2019-10-19 | 985.6024 | 1.55 | 299.37 | 28.2251 | 13.5482
2019-10-20 | 1013.5267 | 1.96 | 300.16 | 28.7533 | 13.5478
2019-10-21 | 1020.874 | 3.95 | 300.82 | 28.1139 | 13.542
2019-10-22 | 970.0659 | 4.96 | 296.73 | 26.3863 | 13.5291
2019-10-23 | 1011.8157 | 4.32 | 296.02 | 27.709 | 13.5406
2019-10-24 | 1004.0705 | 2.56 | 300.13 | 28.2629 | 13.5481
2019-10-25 | 931.8588 | 3.97 | 297.2 | 25.8007 | 13.524
2019-10-26 | 939.4189 | 2.24 | 299.27 | 26.7461 | 13.5367
2019-10-27 | 1008.6431 | 4.35 | 300.41 | 27.6374 | 13.5403
2019-10-28 | 1062.3877 | 4.52 | 299.57 | 28.8981 | 13.5426
2019-10-29 | 1100.2048 | 3.34 | 292.91 | 30.2483 | 13.5421
2019-10-30 | 1056.3451 | 0.71 | 293.94 | 30.3206 | 13.5361
2019-10-31 | 1055.9454 | 4.18 | 294.93 | 28.8614 | 13.5424
2019-11-01 | 1041.9688 | 3.98 | 293.65 | 28.5954 | 13.5425
2019-11-02 | 1040.1991 | 2.36 | 293.53 | 29.2202 | 13.5468
2019-11-03 | 1064.5355 | 1.26 | 298.18 | 30.2906 | 13.5377
2019-11-04 | 1066.3242 | 3.9 | 298.99 | 29.2344 | 13.5477
2019-11-05 | 1059.985 | 4.44 | 297.42 | 28.8625 | 13.5426
2019-11-06 | 1075.8313 | 2.31 | 298.2 | 30.1172 | 13.5413
2019-11-07 | 1077.8767 | 2.48 | 299.55 | 30.0994 | 13.5417
2019-11-08 | 1010.1547 | 1.6 | 298.7 | 28.8187 | 13.5475
2019-11-09 | 1067.8706 | 4.95 | 295.63 | 28.8344 | 13.5429
2019-11-10 | 1064.0312 | 5.08 | 294.76 | 28.6827 | 13.5429
2019-11-11 | 1062.9501 | 3.21 | 295.34 | 29.4226 | 13.5467
2019-11-12 | 1072.6923 | 3.71 | 293.01 | 29.4409 | 13.547
2019-11-13 | 1079.6233 | 2.69 | 294.23 | 30.0356 | 13.5426
2019-11-14 | 1094.7189 | 3.14 | 294.43 | 30.2072 | 13.5421
2019-11-15 | 1107.3491 | 3.18 | 293.97 | 30.4861 | 13.5398
2019-11-16 | 1079.6156 | 1.09 | 295.71 | 30.7158 | 13.5325
2019-11-17 | 1112.3684 | 3.34 | 297.72 | 30.5516 | 13.5395
2019-11-18 | 1064.9043 | 2.88 | 298.3 | 29.6179 | 13.5455
2019-11-19 | 1083.9736 | 2.48 | 296.2 | 30.2334 | 13.5407
2019-11-20 | 1097.1746 | 2.72 | 295.55 | 30.4432 | 13.5393
2019-11-21 | 1094.1885 | 2.32 | 294.72 | 30.537 | 13.5375
2019-11-22 | 1111.9492 | 2.19 | 296.96 | 31.0135 | 13.5318
2019-11-23 | 1114.5284 | 2.52 | 297.52 | 30.9382 | 13.5335
2019-11-24 | 1127.1364 | 2.03 | 297.1 | 31.4319 | 13.5257
2019-11-25 | 1139.6354 | 0.16 | 297.32 | 32.5114 | 13.4993
2019-11-26 | 1118.4133 | 2.16 | 296.84 | 31.1756 | 13.5296
2019-11-27 | 1125.192 | 2.52 | 297.9 | 31.1864 | 13.5305
2019-11-28 | 1105.4724 | 1.88 | 298.58 | 30.9968 | 13.5311
2019-11-29 | 1165.688 | 3.09 | 297.93 | 31.8765 | 13.5224
2019-11-30 | 1182.5991 | 3.55 | 297.95 | 32.0701 | 13.5209
2019-12-01 | 1177.0902 | 4.43 | 297.83 | 31.5949 | 13.5305
2019-12-02 | 1156.0017 | 3.88 | 298.45 | 31.3404 | 13.5322
2019-12-03 | 1148.6796 | 1.44 | 300.16 | 32.1785 | 13.5112
2019-12-04 | 1104.8547 | 5.86 | 289.39 | 29.3206 | 13.543
2019-12-05 | 1111.6167 | 3.16 | 286.98 | 30.5691 | 13.5391
2019-12-06 | 1114.3611 | 0.41 | 289.47 | 31.8082 | 13.514
2019-12-07 | 1108.2583 | 1.92 | 290.19 | 31.0212 | 13.5311
2019-12-08 | 1112.0049 | 2.3 | 291.53 | 30.9524 | 13.5329
2019-12-09 | 1107.5415 | 3.98 | 290.77 | 30.1492 | 13.5438
2019-12-10 | 1106.7448 | 1.62 | 290.23 | 31.1132 | 13.529
2019-12-11 | 1136.3765 | 1.7 | 292.99 | 31.7707 | 13.5194
2019-12-12 | 1139.8956 | 2.26 | 293.67 | 31.6187 | 13.5237
2019-12-13 | 1140.713 | 3.36 | 293.5 | 31.1832 | 13.5329
2019-12-14 | 1144.4816 | 3.31 | 294.49 | 31.2935 | 13.5313
2019-12-15 | 1163.6584 | 3.12 | 295.91 | 31.8115 | 13.5235
2019-12-16 | 1178.0762 | 2.22 | 294.31 | 32.4999 | 13.5084
2019-12-17 | 1159.5552 | 2.93 | 293.77 | 31.7892 | 13.5233
2019-12-18 | 1144.4714 | 3.37 | 296.1 | 31.2747 | 13.5317
2019-12-19 | 1125.6682 | 2.56 | 296.76 | 31.1772 | 13.5307
2019-12-20 | 1143.0875 | 2.08 | 298.55 | 31.7806 | 13.5204
2019-12-21 | 1081.4797 | 1.85 | 296.11 | 30.4384 | 13.5375
2019-12-22 | 1114.5148 | 3.12 | 295.73 | 30.6845 | 13.5378
2019-12-23 | 1112.9149 | 0.61 | 294.55 | 31.6981 | 13.5166
2019-12-24 | 1124.4091 | 1.01 | 297.26 | 31.7983 | 13.5164
2019-12-25 | 1120.0436 | 0.43 | 299.18 | 31.9491 | 13.5114
2019-12-26 | 1134.3564 | 0.41 | 300.05 | 32.288 | 13.5049
2019-12-27 | 1118.9587 | 2.51 | 298.88 | 31.0495 | 13.5321
2019-12-28 | 1118.4236 | 3.76 | 293.8 | 30.5062 | 13.5407
2019-12-29 | 1133.7905 | 1.41 | 294.57 | 31.8378 | 13.5172
2019-12-30 | 1101.3238 | 1.32 | 296.05 | 31.129 | 13.5278
2019-12-31 | 1096.5292 | 0.11 | 297.37 | 31.5381 | 13.5175
2020-01-01 | 1059.796 | 1.36 | 296.32 | 30.1296 | 13.5394
2020-01-02 | 1133.3765 | 1.13 | 297.12 | 31.9528 | 13.5141
2020-01-03 | 1140.9857 | 1.53 | 298.25 | 31.961 | 13.5155
2020-01-04 | 1124.8456 | 0.36 | 297.61 | 32.0867 | 13.5086
2020-01-05 | 1140.2214 | 1.14 | 297.87 | 32.1067 | 13.5114
2020-01-06 | 1130.3044 | 1.88 | 298.81 | 31.572 | 13.523
2020-01-07 | 1102.5775 | 3.71 | 298.07 | 30.1725 | 13.5432
2020-01-08 | 1113.2064 | 1.7 | 297.3 | 31.2485 | 13.5273
2020-01-09 | 1078.7338 | 2.67 | 294.39 | 30.0233 | 13.5427
2020-01-10 | 1071.3586 | 4.14 | 294.78 | 29.2395 | 13.5478
2020-01-11 | 1109.4557 | 2.45 | 294.28 | 30.8389 | 13.5346
2020-01-12 | 1105.2463 | 0.48 | 296.14 | 31.5792 | 13.5181
2020-01-13 | 1087.517 | 2.4 | 294.48 | 30.3452 | 13.5396
2020-01-14 | 1129.9579 | 2.74 | 294.91 | 31.1957 | 13.531
2020-01-15 | 1101.1869 | 2.89 | 295.67 | 30.4675 | 13.5394
2020-01-16 | 1154.0393 | 3.03 | 295.27 | 31.6283 | 13.526
2020-01-17 | 1099.5324 | 1.42 | 296.13 | 31.045 | 13.5292
2020-01-18 | 1061.6539 | 1.25 | 292.78 | 30.2123 | 13.5385
2020-01-19 | 1077.1385 | 3.93 | 294.72 | 29.4642 | 13.5471
2020-01-20 | 1081.8965 | 2.49 | 293.5 | 30.171 | 13.5413
2020-01-21 | 1092.5456 | 1.19 | 294.2 | 30.9742 | 13.5295
2020-01-22 | 1078.5432 | 2.63 | 295.59 | 30.0395 | 13.5425
2020-01-23 | 1114.3632 | 1.31 | 296.71 | 31.4381 | 13.5232
2020-01-24 | 1093.1896 | 2.37 | 294.09 | 30.4905 | 13.5381
2020-01-25 | 1095.7971 | 1.96 | 293.69 | 30.7228 | 13.5347
2020-01-26 | 1106.1993 | 2.83 | 295.69 | 30.6098 | 13.5379
2020-01-27 | 1122.8201 | 1.04 | 295.95 | 31.746 | 13.5174
2020-01-28 | 1130.5986 | 2.09 | 293.2 | 31.4752 | 13.5253
2020-01-29 | 1092.9053 | 1.64 | 295.39 | 30.7946 | 13.533
2020-01-30 | 1025.4302 | 2.7 | 295.74 | 28.7204 | 13.5481
2020-01-31 | 1084.1475 | 1.63 | 296.05 | 30.5943 | 13.5353
2020-02-01 | 1085.5663 | 1.45 | 297.89 | 30.7088 | 13.5335
2020-02-02 | 1085.6864 | 3.03 | 296.87 | 30.0476 | 13.543
2020-02-03 | 1105.68 | 2.13 | 296.02 | 30.8897 | 13.5332
2020-02-04 | 1094.9785 | 1.46 | 296.42 | 30.9221 | 13.5309
2020-02-05 | 1055.3368 | 1.41 | 297.4 | 30.0038 | 13.5406
2020-02-06 | 1037.6708 | 1.04 | 294.85 | 29.7281 | 13.5422
2020-02-07 | 1027.2113 | 2.87 | 295.06 | 28.6903 | 13.5482
2020-02-08 | 1047.2598 | 1.73 | 292.08 | 29.6569 | 13.5438
2020-02-09 | 1030.026 | 1.01 | 294.7 | 29.5539 | 13.5434
2020-02-10 | 1042.9651 | 4.04 | 294.2 | 28.597 | 13.5425
2020-02-11 | 1040.8635 | 4.32 | 292.4 | 28.418 | 13.5425
2020-02-12 | 1039.7267 | 1.24 | 292.52 | 29.6859 | 13.5429
2020-02-13 | 1026.3873 | 1.6 | 294.31 | 29.2084 | 13.5461
2020-02-14 | 1020.3376 | 0.23 | 296.85 | 29.6608 | 13.5413
2020-02-15 | 1059.1913 | 2.94 | 296.18 | 29.4473 | 13.5463
2020-02-16 | 1063.1136 | 1.98 | 295.26 | 29.9426 | 13.5422
2020-02-17 | 1031.9136 | 0.68 | 296.26 | 29.7469 | 13.5415
2020-02-18 | 915.9709 | 2.82 | 296.71 | 25.8623 | 13.5274
2020-02-19 | 955.2829 | 1.44 | 295.91 | 27.4862 | 13.5468
2020-02-20 | 994.976 | 1.29 | 296.31 | 28.5657 | 13.5479
2020-02-21 | 978.3893 | 1.11 | 297.6 | 28.2277 | 13.5482
2020-02-22 | 896.5572 | 1.83 | 295.92 | 25.7686 | 13.5283
2020-02-23 | 969.4213 | 4.72 | 294.49 | 26.4561 | 13.5303
2020-02-24 | 1035.5494 | 2.03 | 292.11 | 29.2425 | 13.5464
2020-02-25 | 1015.4169 | 1.73 | 292.48 | 28.8756 | 13.5474
2020-02-26 | 1006.6334 | 1.35 | 294.53 | 28.8271 | 13.5473
2020-02-27 | 988.6084 | 2.06 | 295.89 | 28.0713 | 13.548
2020-02-28 | 861.0052 | 3.69 | 295.01 | 23.9952 | 13.492
2020-02-29 | 931.4164 | 3.03 | 290.72 | 26.1582 | 13.5302
2020-03-01 | 909.8877 | 1.22 | 291.42 | 26.3896 | 13.5351
2020-03-02 | 927.9528 | 0.85 | 290.74 | 27.0185 | 13.5453
2020-03-03 | 915.8111 | 1.39 | 292.24 | 26.4739 | 13.5356
2020-03-04 | 979.9529 | 2.66 | 293.25 | 27.5973 | 13.5408
2020-03-05 | 965.1595 | 1.83 | 294.27 | 27.5667 | 13.5468
2020-03-06 | 991.6809 | 3.17 | 292.88 | 27.674 | 13.5409
2020-03-07 | 979.4995 | 2.5 | 292.35 | 27.6531 | 13.541
2020-03-08 | 955.3296 | 1.01 | 294.59 | 27.6721 | 13.5476
2020-03-09 | 944.3862 | 1.26 | 294.9 | 27.2789 | 13.5461
2020-03-10 | 914.9999 | 1.77 | 294.91 | 26.2892 | 13.5336
2020-03-11 | 886.7966 | 0.22 | 295.57 | 26.2121 | 13.5406
2020-03-12 | 836.5932 | 2.08 | 294.92 | 24.0026 | 13.4992
2020-03-13 | 867.7318 | 1.35 | 294.85 | 25.1903 | 13.5221
2020-03-14 | 890.0001 | 1.69 | 295.37 | 25.6507 | 13.5272
2020-03-15 | 922.7247 | 3.14 | 295.95 | 25.9022 | 13.5272
2020-03-16 | 904.1599 | 3.83 | 294.82 | 25.1124 | 13.514
2020-03-17 | 870.1152 | 2.29 | 292.29 | 24.8334 | 13.514
2020-03-18 | 891.9282 | 1.97 | 292.84 | 25.5708 | 13.5256
2020-03-19 | 888.1504 | 0.66 | 295.38 | 26.0664 | 13.5332
2020-03-20 | 865.8126 | 1.41 | 295.48 | 25.1125 | 13.5208
2020-03-21 | 825.8552 | 0.93 | 296.18 | 24.2116 | 13.5076
2020-03-22 | 769.457 | 1.13 | 292.48 | 22.4732 | 13.465
2020-03-23 | 844.6398 | 0.95 | 293.65 | 24.7244 | 13.5162
2020-03-24 | 853.0647 | 2.3 | 295.07 | 24.3688 | 13.5058
2020-03-25 | 851.5442 | 1.93 | 296.24 | 24.4914 | 13.5094
2020-03-26 | 854.097 | 3.14 | 296.6 | 24.043 | 13.4956
2020-03-27 | 825.41 | 2.63 | 293.37 | 23.4402 | 13.4834
2020-03-28 | 831.2754 | 2.1 | 291.29 | 23.8301 | 13.4952
2020-03-29 | 825.1607 | 1.16 | 293.68 | 24.0819 | 13.5043
2020-03-30 | 761.6085 | 0.34 | 294.35 | 22.6028 | 13.4731
2020-03-31 | 794.3897 | 1.22 | 293.8 | 23.1696 | 13.4835
2020-04-01 | 768.9519 | 2.35 | 294.41 | 21.9322 | 13.4409
2020-04-02 | 772.93 | 3.41 | 291.05 | 21.589 | 13.4217
2020-04-03 | 790.9223 | 2.54 | 289.02 | 22.4698 | 13.4565
2020-04-04 | 771.9652 | 0.79 | 288.56 | 22.69 | 13.4729
2020-04-05 | 794.5642 | 2.98 | 290.07 | 22.3911 | 13.4515
2020-04-06 | 802.6649 | 3.17 | 292.22 | 22.5536 | 13.4555
2020-04-07 | 801.9083 | 3.58 | 291.87 | 22.3584 | 13.4468
2020-04-08 | 767.0844 | 4.42 | 290.51 | 21.0088 | 13.3923
2020-04-09 | 763.5024 | 4.33 | 290.32 | 20.9401 | 13.3902
2020-04-10 | 757.7758 | 1.5 | 291.49 | 21.9594 | 13.447
2020-04-11 | 751.5378 | 2.07 | 292.45 | 21.5305 | 13.4289
2020-04-12 | 765.2342 | 3 | 293.43 | 21.5456 | 13.4232
2020-04-13 | 745.2329 | 1.15 | 294.34 | 21.7486 | 13.4424
2020-04-14 | 729.1656 | 3.43 | 293.66 | 20.3142 | 13.3719
2020-04-15 | 740.939 | 1.56 | 290.59 | 21.4282 | 13.4287
2020-04-16 | 753.0161 | 1.41 | 289.22 | 21.8499 | 13.4439
2020-04-17 | 743.4586 | 1.11 | 290.59 | 21.7015 | 13.441
2020-04-18 | 705.4127 | 2.28 | 291.56 | 20.062 | 13.3702
2020-04-19 | 692.8401 | 1.19 | 291.11 | 20.1336 | 13.3817
2020-04-20 | 684.7844 | 1.35 | 291.23 | 19.8214 | 13.3673
2020-04-21 | 689.1672 | 2.22 | 291.01 | 19.5981 | 13.3506
2020-04-22 | 691.0002 | 1.67 | 290.51 | 19.8747 | 13.367
2020-04-23 | 682.2022 | 2.14 | 290.2 | 19.4181 | 13.3431
2020-04-24 | 684.4983 | 1.42 | 290.49 | 19.7812 | 13.365
2020-04-25 | 668.5759 | 0.34 | 291.09 | 19.7508 | 13.3724
2020-04-26 | 666.7261 | 3.04 | 290.13 | 18.6062 | 13.2966
2020-04-27 | 639.4818 | 2.66 | 289.66 | 17.9285 | 13.2647
2020-04-28 | 644.2454 | 2.28 | 288.31 | 18.2118 | 13.2833
2020-04-29 | 666.7296 | 2.24 | 287.22 | 18.9023 | 13.3181
2020-04-30 | 653.2862 | 3.25 | 287.9 | 18.1155 | 13.2688
2020-05-01 | 654.5996 | 2.12 | 289.29 | 18.5913 | 13.3042
2020-05-02 | 650.9528 | 1.7 | 288.97 | 18.6442 | 13.3106
2020-05-03 | 663.4539 | 2.94 | 289.53 | 18.5436 | 13.2943
2020-05-04 | 647.9313 | 2.26 | 289.5 | 18.336 | 13.29
2020-05-05 | 643.8684 | 1.02 | 288.93 | 18.6994 | 13.3193
2020-05-06 | 638.669 | 2.49 | 288.74 | 17.9642 | 13.2682
2020-05-07 | 613.6193 | 0.16 | 288.32 | 18.108 | 13.2979
2020-05-08 | 610.5681 | 1.2 | 288.67 | 17.5971 | 13.261
2020-05-09 | 586.6153 | 1.5 | 289.05 | 16.7359 | 13.208
2020-05-10 | 624.7478 | 1.01 | 288.99 | 18.1134 | 13.2903
2020-05-11 | 612.3002 | 1.96 | 288.35 | 17.3571 | 13.2398
2020-05-12 | 608.8868 | 1.78 | 288.5 | 17.3206 | 13.2395
2020-05-13 | 607.0531 | 3.35 | 288.12 | 16.6857 | 13.1844
2020-05-14 | 596.8431 | 1.37 | 287.24 | 17.0988 | 13.2309
2020-05-15 | 603.3336 | 2.2 | 286.08 | 16.9815 | 13.215
2020-05-16 | 608.8021 | 1.82 | 287.13 | 17.2978 | 13.2377
2020-05-17 | 596.4424 | 1.5 | 285.87 | 17.0318 | 13.2254
2020-05-18 | 595.0112 | 2.93 | 287.58 | 16.4653 | 13.175
2020-05-19 | 567.0589 | 1.31 | 288.85 | 16.1918 | 13.1759
2020-05-20 | 551.8915 | 1.94 | 287.65 | 15.4799 | 13.1203
2020-05-21 | 581.8994 | 1.66 | 286.19 | 16.5182 | 13.1925
2020-05-22 | 554.5904 | 2.3 | 286.95 | 15.4344 | 13.1126
2020-05-23 | 532.1238 | 1.07 | 287.71 | 15.1652 | 13.1086
2020-05-24 | 526.7347 | 1.12 | 287.18 | 14.9728 | 13.094
2020-05-25 | 579.0825 | 3.91 | 286.39 | 15.6336 | 13.1069
2020-05-26 | 572.2675 | 5.18 | 284.19 | 15.0064 | 13.0441
2020-05-27 | 586.774 | 4.66 | 279.29 | 15.5772 | 13.092
2020-05-28 | 570.4158 | 1.91 | 281.66 | 16.0495 | 13.1589
2020-05-29 | 559.0832 | 3.82 | 285.05 | 15.0479 | 13.0649
2020-05-30 | 549.3784 | 1.65 | 287.06 | 15.5023 | 13.1254
2020-05-31 | 546.7252 | 1.94 | 287.2 | 15.3155 | 13.1086
2020-06-01 | 541.5064 | 2.26 | 287.64 | 15.0411 | 13.0847
2020-06-02 | 512.738 | 1.02 | 287.64 | 14.5607 | 13.0645
2020-06-03 | 545.883 | 0.19 | 288.13 | 15.9375 | 13.1721
2020-06-04 | 541.1103 | 2.68 | 286 | 14.8784 | 13.0669
2020-06-05 | 529.6946 | 1.65 | 285.45 | 14.8727 | 13.0796
2020-06-06 | 516.472 | 1.88 | 285.33 | 14.3757 | 13.0389
2020-06-07 | 522.8717 | 0.73 | 285.93 | 14.9862 | 13.0997
2020-06-08 | 516.4056 | 0.79 | 285.86 | 14.7554 | 13.0819
2020-06-09 | 523.9934 | 0.68 | 285.33 | 15.039 | 13.1041
2020-06-10 | 550.3588 | 3.27 | 284.95 | 14.9619 | 13.0655
2020-06-11 | 532.8666 | 3.97 | 283.87 | 14.2013 | 12.9973
2020-06-12 | 562.3687 | 6.23 | 278.29 | 14.3663 | 12.9786
2020-06-13 | 544.1376 | 1.18 | 280.22 | 15.4851 | 13.1291
2020-06-14 | 539.8074 | 0.76 | 280.74 | 15.5055 | 13.1357
2020-06-15 | 524.1513 | 1.74 | 282.07 | 14.6536 | 13.0615
2020-06-16 | 495.9191 | 4.02 | 281.56 | 13.056 | 12.8986
2020-06-17 | 514.5939 | 3.76 | 281.73 | 13.7022 | 12.9587
2020-06-18 | 496.0758 | 2.33 | 281.97 | 13.5787 | 12.9683
2020-06-19 | 503.8906 | 1.48 | 282.83 | 14.1053 | 13.0227
2020-06-20 | 510.0108 | 1.42 | 282.97 | 14.3199 | 13.0403
2020-06-21 | 527.9773 | 4.15 | 283.53 | 13.9973 | 12.9783
2020-06-22 | 528.9553 | 2.13 | 283.9 | 14.6772 | 13.0585
2020-06-23 | 523.3522 | 1.12 | 283.64 | 14.8531 | 13.0847
2020-06-24 | 512.3618 | 1.79 | 283.61 | 14.2706 | 13.0316
2020-06-25 | 517.5301 | 1.81 | 283.02 | 14.4242 | 13.0432
2020-06-26 | 526.5648 | 2.52 | 284.07 | 14.4723 | 13.0378
2020-06-27 | 535.0941 | 3.77 | 283.48 | 14.3287 | 13.01
2020-06-28 | 543.3734 | 5.08 | 282.59 | 14.173 | 12.9797
2020-06-29 | 530.7596 | 2.57 | 283.02 | 14.5814 | 13.0453
2020-06-30 | 529.7712 | 2.53 | 283.51 | 14.5661 | 13.0448
2020-07-01 | 530.93 | 0.62 | 284.43 | 15.2826 | 13.1222
2020-07-02 | 522.2611 | 3.39 | 284.8 | 14.0639 | 12.9942
2020-07-03 | 550.4688 | 3.65 | 285.51 | 14.8435 | 13.0518
2020-07-04 | 529.2179 | 0.9 | 284.11 | 15.123 | 13.1073
2020-07-05 | 546.662 | 4.39 | 285.25 | 14.4939 | 13.0152
2020-07-06 | 548.0171 | 0.42 | 286.66 | 15.9144 | 13.1679
2020-07-07 | 551.4193 | 2.2 | 286.82 | 15.3697 | 13.1092
2020-07-08 | 547.5914 | 5.55 | 284.66 | 14.172 | 12.9739
2020-07-09 | 530.5073 | 3.33 | 285 | 14.3353 | 13.0166
2020-07-10 | 552.185 | 4.28 | 286.35 | 14.6995 | 13.0328
2020-07-11 | 563.6138 | 5.94 | 280.86 | 14.5033 | 12.9942
2020-07-12 | 578.7142 | 1.64 | 280.35 | 16.4055 | 13.185
2020-07-13 | 583.5112 | 3.52 | 281.6 | 15.8775 | 13.1279
2020-07-14 | 581.4363 | 6.67 | 279.45 | 14.7967 | 13.0072
2020-07-15 | 588.7073 | 4.38 | 278.65 | 15.7254 | 13.106
2020-07-16 | 570.5593 | 2.39 | 281.46 | 15.878 | 13.1416
2020-07-17 | 556.4498 | 2.24 | 283.64 | 15.5004 | 13.1176
2020-07-18 | 571.9435 | 1.15 | 284.78 | 16.3931 | 13.1902
2020-07-19 | 556.008 | 2.07 | 285.84 | 15.5558 | 13.1238
2020-07-20 | 579.4714 | 0.32 | 284.37 | 16.9539 | 13.2332
2020-07-21 | 550.8136 | 2.13 | 284.72 | 15.3671 | 13.1096
2020-07-22 | 558.3923 | 0.83 | 284.5 | 16.0841 | 13.174
2020-07-23 | 557.5172 | 2.32 | 283.58 | 15.5051 | 13.1169
2020-07-24 | 593.6574 | 2.38 | 282.57 | 16.602 | 13.1892
2020-07-25 | 595.5189 | 0.81 | 283.31 | 17.2639 | 13.2459
2020-07-26 | 606.1912 | 3.79 | 284.09 | 16.4846 | 13.1658
2020-07-27 | 585.212 | 3.94 | 284.4 | 15.7993 | 13.1178
2020-07-28 | 595.9598 | 1.87 | 284.17 | 16.87 | 13.2116
2020-07-29 | 605.1436 | 2.71 | 284.81 | 16.8432 | 13.2008
2020-07-30 | 614.1918 | 4.03 | 285.78 | 16.6507 | 13.1741
2020-07-31 | 606.1468 | 0.12 | 286.66 | 17.8853 | 13.2867
2020-08-01 | 613.9246 | 2.56 | 286.74 | 17.1756 | 13.2227
2020-08-02 | 627.8317 | 2.42 | 286.27 | 17.6509 | 13.2515
2020-08-03 | 646.4103 | 1.43 | 286.53 | 18.6047 | 13.3109
2020-08-04 | 655.3627 | 2.17 | 286.37 | 18.5836 | 13.3031
2020-08-05 | 644.0292 | 1.31 | 286.17 | 18.5788 | 13.3107
2020-08-06 | 651.7234 | 1.86 | 285.48 | 18.5919 | 13.3063
2020-08-07 | 619.9748 | 4.43 | 283.92 | 16.6752 | 13.1708
2020-08-08 | 653.6694 | 3.61 | 284.21 | 17.9757 | 13.2572
2020-08-09 | 657.1417 | 4.24 | 286.66 | 17.8619 | 13.2448
2020-08-10 | 696.1564 | 3.67 | 286.03 | 19.2186 | 13.3204
2020-08-11 | 686.5706 | 3.05 | 285.82 | 19.1728 | 13.3237
2020-08-12 | 654.8933 | 3.33 | 288.16 | 18.135 | 13.2691
2020-08-13 | 712.3756 | 5.77 | 286.74 | 18.9225 | 13.2868
2020-08-14 | 686.0433 | 2.55 | 285.37 | 19.3508 | 13.3362
2020-08-15 | 685.9426 | 4.75 | 288.16 | 18.5322 | 13.2765
2020-08-16 | 687.6392 | 4.2 | 287.04 | 18.7759 | 13.2941
2020-08-17 | 673.0868 | 5.45 | 287.18 | 17.9056 | 13.235
2020-08-18 | 643.2326 | 4.18 | 284.49 | 17.4593 | 13.2219
2020-08-19 | 750.2239 | 3.43 | 282.05 | 20.8752 | 13.3937
2020-08-20 | 710.8363 | 0.75 | 283.62 | 20.854 | 13.4132
2020-08-21 | 681.8253 | 2.54 | 285.68 | 19.2303 | 13.3308
2020-08-22 | 695.4889 | 1.81 | 285.09 | 19.9329 | 13.368
2020-08-23 | 713.3905 | 2.42 | 287.66 | 20.2272 | 13.3757
2020-08-24 | 725.4171 | 2.8 | 289.36 | 20.4362 | 13.3815
2020-08-25 | 749.791 | 3.23 | 291.4 | 20.9888 | 13.4005
2020-08-26 | 728.2634 | 3.22 | 292.14 | 20.3636 | 13.3754
2020-08-27 | 725.6476 | 5.33 | 289.85 | 19.4779 | 13.3186
2020-08-28 | 648.7229 | 4.91 | 292.18 | 17.4094 | 13.2126
2020-08-29 | 666.1387 | 3.54 | 290.93 | 18.4056 | 13.2818
2020-08-30 | 765.418 | 4.21 | 286.5 | 21.0226 | 13.394
2020-08-31 | 738.1586 | 3.73 | 286.99 | 20.4258 | 13.3735
2020-09-01 | 712.226 | 6.93 | 285.84 | 18.5114 | 13.2536
2020-09-02 | 687.1392 | 6.29 | 286.27 | 18.0174 | 13.2325
2020-09-03 | 720.507 | 0.58 | 289.7 | 21.2415 | 13.4287
2020-09-04 | 752.5405 | 1.36 | 292.09 | 21.8672 | 13.4449
2020-09-05 | 783.8744 | 2.61 | 290.23 | 22.2399 | 13.449
2020-09-06 | 764.1551 | 3.83 | 289.78 | 21.1562 | 13.4024
2020-09-07 | 794.8542 | 0.19 | 290.81 | 23.6447 | 13.4991
2020-09-08 | 789.9093 | 1.53 | 292.33 | 22.8957 | 13.4747
2020-09-09 | 806.363 | 0.24 | 291.72 | 23.9565 | 13.5052
2020-09-10 | 808.6726 | 3.91 | 291.91 | 22.4151 | 13.4466
2020-09-11 | 831.985 | 3.07 | 290.85 | 23.4265 | 13.4807
2020-09-12 | 845.3817 | 3.51 | 290.81 | 23.6157 | 13.4834
2020-09-13 | 863.8418 | 3.42 | 290.44 | 24.1668 | 13.4969
2020-09-14 | 850.7499 | 2.46 | 292.57 | 24.2253 | 13.5022
2020-09-15 | 842.5938 | 3.22 | 294.71 | 23.6787 | 13.4866
2020-09-16 | 778.0754 | 1.95 | 293.1 | 22.367 | 13.4571
2020-09-17 | 778.2587 | 2.99 | 294.54 | 21.9345 | 13.4368
2020-09-18 | 772.7302 | 3.64 | 294.32 | 21.5049 | 13.4173
2020-09-19 | 825.3276 | 2.18 | 295.45 | 23.6416 | 13.4906
2020-09-20 | 832.5948 | 4.06 | 296.24 | 23.0528 | 13.4655
2020-09-21 | 795.3245 | 1.32 | 296 | 23.159 | 13.4829
2020-09-22 | 824.8381 | 4.67 | 289.42 | 22.5484 | 13.4459
2020-09-23 | 875.0206 | 1.43 | 290.66 | 25.3425 | 13.5238
2020-09-24 | 906.723 | 1.82 | 293.38 | 26.0393 | 13.5312
2020-09-25 | 857.1554 | 3.81 | 295.64 | 23.841 | 13.4878
2020-09-26 | 898.7388 | 4.38 | 293.34 | 24.7313 | 13.505
2020-09-27 | 950.9369 | 2.34 | 291.78 | 26.9786 | 13.5381
2020-09-28 | 950.0134 | 1.52 | 291.07 | 27.3005 | 13.546
2020-09-29 | 860.0579 | 0.65 | 291.12 | 25.2848 | 13.5249
2020-09-30 | 895.5614 | 5.77 | 291.4 | 24.0668 | 13.4836
2020-10-01 | 861.7078 | 5.62 | 293.39 | 23.2154 | 13.4612
2020-10-02 | 793.804 | 7.01 | 290.09 | 20.7861 | 13.3631
2020-10-03 | 923.4053 | 3.13 | 291.92 | 25.9078 | 13.5272
2020-10-04 | 909.3047 | 0.7 | 294.1 | 26.5991 | 13.5429
2020-10-05 | 846.6365 | 1.76 | 293.06 | 24.4182 | 13.5085
2020-10-06 | 793.5859 | 2.92 | 290.85 | 22.3918 | 13.4519
2020-10-07 | 886.0836 | 5.41 | 291.43 | 23.9551 | 13.4826
2020-10-08 | 866.4084 | 3.56 | 291.74 | 24.1842 | 13.4968
2020-10-09 | 949.9152 | 2.92 | 293.02 | 26.702 | 13.5355
2020-10-10 | 993.7028 | 2.89 | 294.55 | 27.8543 | 13.5415
2020-10-11 | 946.7437 | 4.94 | 287.82 | 25.7439 | 13.5204
2020-10-12 | 974.5405 | 3.18 | 287.12 | 27.2059 | 13.5387
2020-10-13 | 990.561 | 1.52 | 291.18 | 28.3401 | 13.5482
2020-10-14 | 976.6899 | 3.81 | 292.71 | 27.0141 | 13.5368
2020-10-15 | 1000.4955 | 2.29 | 293.5 | 28.2649 | 13.5482
2020-10-16 | 999.6662 | 0.74 | 296.64 | 28.924 | 13.5465
2020-10-17 | 1008.4053 | 3.33 | 295.57 | 28.0412 | 13.5419
2020-10-18 | 1007.4022 | 2.97 | 298.56 | 28.1684 | 13.5479
2020-10-19 | 1011.3243 | 3.39 | 299.04 | 28.1036 | 13.542
2020-10-20 | 987.657 | 3.19 | 299.1 | 27.5876 | 13.5406
2020-10-21 | 1004.4938 | 6.05 | 294.87 | 26.8143 | 13.5316
2020-10-22 | 1003.9675 | 3.81 | 294.82 | 27.72 | 13.5409
2020-10-23 | 991.0684 | 0.72 | 298.02 | 28.7201 | 13.5472
2020-10-24 | 924.7653 | 1.73 | 298.73 | 26.5807 | 13.5361
2020-10-25 | 1019.3886 | 2 | 299.28 | 28.8791 | 13.5475
2020-10-26 | 982.113 | 2.63 | 297.72 | 27.6828 | 13.5411
2020-10-27 | 998.8519 | 2.73 | 296.58 | 28.0472 | 13.5477
2020-10-28 | 1041.7606 | 3.58 | 297.62 | 28.7624 | 13.5482
2020-10-29 | 1094.3297 | 4.89 | 296.21 | 29.5033 | 13.5416
2020-10-30 | 1077.0853 | 4.56 | 297.07 | 29.2281 | 13.5421
2020-10-31 | 1034.0366 | 5.55 | 294.77 | 27.7524 | 13.5399
2020-11-01 | 1030.8679 | 5.38 | 290.58 | 27.7203 | 13.5398
2020-11-02 | 1069.6996 | 2.9 | 292.41 | 29.7038 | 13.5451
2020-11-03 | 1050.5702 | 2.01 | 293.08 | 29.6204 | 13.5444
2020-11-04 | 1047.4529 | 1.73 | 294.07 | 29.6672 | 13.5437
2020-11-05 | 1025.5895 | 4.25 | 294.24 | 28.0757 | 13.5419
2020-11-06 | 1082.5646 | 3.07 | 296.68 | 29.9561 | 13.5437
2020-11-07 | 1090.4535 | 1.9 | 299.47 | 30.6391 | 13.5354
2020-11-08 | 1087.6777 | 2.64 | 301.37 | 30.2719 | 13.5406
2020-11-09 | 976.6722 | 0.69 | 299.16 | 28.3715 | 13.5479
2020-11-10 | 977.4152 | 2.76 | 293.02 | 27.487 | 13.5404
2020-11-11 | 1070.0448 | 1.4 | 292.67 | 30.3484 | 13.5375
2020-11-12 | 1048.8855 | 2.01 | 292.97 | 29.5792 | 13.5447
2020-11-13 | 1106.8685 | 1.55 | 293.69 | 31.1548 | 13.5282
2020-11-14 | 1109.3381 | 1.55 | 295.71 | 31.2176 | 13.5273
2020-11-15 | 1128.3936 | 1.68 | 296.29 | 31.6048 | 13.5219
2020-11-16 | 1073.9196 | 2.22 | 297.26 | 30.1064 | 13.5413
2020-11-17 | 1071.397 | 2.33 | 297.86 | 30.0019 | 13.5423
2020-11-18 | 1099.6759 | 2.4 | 298.9 | 30.6458 | 13.5365
2020-11-19 | 1098.1633 | 0.91 | 299.81 | 31.2381 | 13.5249
2020-11-20 | 1073.9701 | 3.75 | 293.53 | 29.4572 | 13.547
2020-11-21 | 1061.6304 | 2.89 | 291.93 | 29.5119 | 13.546
2020-11-22 | 1066.2666 | 3.13 | 294.37 | 29.5322 | 13.5462
2020-11-23 | 1080.7817 | 4.08 | 295.86 | 29.495 | 13.5471
2020-11-24 | 1109.2615 | 3.68 | 298.36 | 30.3428 | 13.5419
2020-11-25 | 1090.1987 | 1.15 | 297.61 | 30.9444 | 13.5298
2020-11-26 | 1122.9126 | 3 | 296.07 | 30.93 | 13.5349
2020-11-27 | 1114.9452 | 3.07 | 297.41 | 30.7211 | 13.5373
2020-11-28 | 1095.0831 | 3.33 | 295.24 | 30.1404 | 13.5429
2020-11-29 | 1104.893 | 0.2 | 294.51 | 31.6889 | 13.5153
2020-11-30 | 1095.2406 | 2.77 | 294.93 | 30.3748 | 13.54
2020-12-01 | 1111.2953 | 2.71 | 296.22 | 30.7802 | 13.5358
2020-12-02 | 1146.8563 | 2.32 | 295.16 | 31.757 | 13.5217
2020-12-03 | 1134.0764 | 3.59 | 292.95 | 30.9349 | 13.5363
2020-12-04 | 1134.4119 | 1.69 | 294.63 | 31.7342 | 13.5199
2020-12-05 | 1103.5515 | 5.03 | 291.8 | 29.6448 | 13.5413
2020-12-06 | 1142.6735 | 1.6 | 294.57 | 31.9606 | 13.5158
2020-12-07 | 1111.8031 | 2.6 | 295.55 | 30.8354 | 13.535
2020-12-08 | 1124.3964 | 4.65 | 294.25 | 30.2867 | 13.5438
2020-12-09 | 1134.4484 | 2.39 | 295.95 | 31.4469 | 13.5266
2020-12-10 | 1139.4678 | 2.22 | 298.83 | 31.6409 | 13.5231
2020-12-11 | 1130.9357 | 3.07 | 298.88 | 31.0964 | 13.533
2020-12-12 | 1117.6962 | 3.01 | 298.25 | 30.8126 | 13.5362
2020-12-13 | 1130.9955 | 1.75 | 295.85 | 31.634 | 13.5217
2020-12-14 | 1123.6742 | 2.29 | 293.98 | 31.2345 | 13.5293
2020-12-15 | 1130.2322 | 2.24 | 294 | 31.4065 | 13.5267
2020-12-16 | 1118.484 | 3.37 | 293.72 | 30.6669 | 13.5385
2020-12-17 | 1113.0377 | 1.81 | 293.25 | 31.1873 | 13.5285
2020-12-18 | 1110.506 | 2.82 | 293 | 30.7054 | 13.537
2020-12-19 | 1149.8539 | 3 | 294.69 | 31.5435 | 13.5271
2020-12-20 | 1161.1882 | 3.16 | 296.86 | 31.7428 | 13.5247
2020-12-21 | 1137.7316 | 2.19 | 296.84 | 31.6077 | 13.5236
2020-12-22 | 1095.5478 | 3.44 | 296.13 | 30.1095 | 13.5432
2020-12-23 | 1113.7135 | 3.01 | 296.81 | 30.7149 | 13.5372
2020-12-24 | 1133.5769 | 2.02 | 296.99 | 31.5836 | 13.5234
2020-12-25 | 1130.1824 | 2.48 | 295.85 | 31.3113 | 13.5287
2020-12-26 | 1122.9006 | 1.48 | 296.92 | 31.5641 | 13.5219
2020-12-27 | 1099.0336 | 1.01 | 298.83 | 31.2137 | 13.5256
2020-12-28 | 1057.6643 | 2.56 | 299.3 | 29.5801 | 13.5453
2020-12-29 | 1124.1134 | 1.21 | 299.13 | 31.7112 | 13.5185
2020-12-30 | 1067.7996 | 2.4 | 300.29 | 29.8943 | 13.5431
2020-12-31 | 1126.317 | 2.76 | 296.25 | 31.108 | 13.5321
2021-01-01 | 1106.645 | 4.19 | 295.83 | 30.0638 | 13.5446
2021-01-02 | 1125.905 | 5.82 | 290.59 | 29.8433 | 13.5415
2021-01-03 | 1134.0342 | 2.36 | 293.74 | 31.4431 | 13.5266
2021-01-04 | 1102.5017 | 1.42 | 295.94 | 31.1139 | 13.5283
2021-01-05 | 1120.4219 | 2.07 | 296.86 | 31.2596 | 13.5282
2021-01-06 | 1052.6615 | 1.15 | 296.73 | 30.0488 | 13.5398
2021-01-07 | 1097.35 | 2.82 | 294.7 | 30.4029 | 13.5399
2021-01-08 | 1104.4219 | 0.45 | 295.75 | 31.5722 | 13.5181
2021-01-09 | 1079.0945 | 1.32 | 297.06 | 30.6088 | 13.5344
2021-01-10 | 1027.4044 | 1.18 | 298.14 | 29.4246 | 13.5445
2021-01-11 | 1102.9429 | 2.38 | 294.71 | 30.7173 | 13.5358
2021-01-12 | 1112.6186 | 1.36 | 296.79 | 31.3767 | 13.5243
2021-01-13 | 1069.3568 | 1.75 | 296.77 | 30.1941 | 13.5396
2021-01-14 | 1067.8664 | 2.04 | 295.89 | 30.0332 | 13.5415
2021-01-15 | 1094.9763 | 2.16 | 296.46 | 30.6278 | 13.5362
2021-01-16 | 1079.8066 | 1.44 | 297.13 | 30.5749 | 13.5351
2021-01-17 | 1092.0664 | 1.9 | 297.48 | 30.6713 | 13.5351
2021-01-18 | 1089.6222 | 2.54 | 296.67 | 30.3437 | 13.5398
2021-01-19 | 1130.9688 | 1.56 | 296.4 | 31.7146 | 13.5197
2021-01-20 | 1105.101 | 2.82 | 298.27 | 30.5971 | 13.538
2021-01-21 | 1121.9762 | 3.21 | 297.76 | 30.8283 | 13.5365
2021-01-22 | 1133.2596 | 2.61 | 297.65 | 31.3342 | 13.5288
2021-01-23 | 1119.5126 | 2 | 298 | 31.2711 | 13.5278
2021-01-24 | 1086.0983 | 7.69 | 296.17 | 28.1888 | 13.5405
2021-01-25 | 1081.478 | 7.66 | 292.29 | 28.0639 | 13.5397
2021-01-26 | 1063.105 | 5.17 | 294.25 | 28.6204 | 13.5429
2021-01-27 | 1078.1755 | 4.39 | 293.93 | 29.2975 | 13.5478
2021-01-28 | 1058.2897 | 2.84 | 294.43 | 29.461 | 13.5462
2021-01-29 | 1060.795 | 3.4 | 294.38 | 29.2878 | 13.5473
2021-01-30 | 1061.9252 | 1.57 | 294.83 | 30.0871 | 13.5403
2021-01-31 | 1040.692 | 1.14 | 294.81 | 29.7584 | 13.5422
2021-02-01 | 1053.6514 | 2.16 | 294.01 | 29.6342 | 13.5445
2021-02-02 | 1064.7611 | 6.15 | 290.19 | 28.2404 | 13.5418
2021-02-03 | 1059.5374 | 2.14 | 292.37 | 29.7798 | 13.5436
2021-02-04 | 1036.7703 | 0.87 | 293.62 | 29.777 | 13.5416
2021-02-05 | 1049.9641 | 1.37 | 293.23 | 29.8802 | 13.5416
2021-02-06 | 1048.496 | 1.07 | 292.05 | 29.9713 | 13.5403
2021-02-07 | 1039.2756 | 0.99 | 292.15 | 29.7824 | 13.5418
2021-02-08 | 1037.4891 | 0.84 | 294.42 | 29.8093 | 13.5413
2021-02-09 | 1038.8833 | 1.56 | 294.86 | 29.5336 | 13.5443
2021-02-10 | 1008.596 | 1.41 | 295.82 | 28.8536 | 13.5473
2021-02-11 | 1041.668 | 2.68 | 295.57 | 29.1278 | 13.5473
2021-02-12 | 1055.765 | 3.52 | 295.05 | 29.1187 | 13.5478
2021-02-13 | 1025.7294 | 2.88 | 294.96 | 28.6491 | 13.5482
2021-02-14 | 1016.557 | 2.11 | 295 | 28.7484 | 13.5479
2021-02-15 | 1013.7875 | 4.17 | 295.77 | 27.8203 | 13.5411
2021-02-16 | 1031.7458 | 5.87 | 293.11 | 27.5573 | 13.5383
2021-02-17 | 1037.4701 | 2.32 | 293.71 | 29.1709 | 13.5469
2021-02-18 | 1034.9418 | 2.75 | 296.02 | 28.9349 | 13.5478
2021-02-19 | 1046.7158 | 0.61 | 297.03 | 30.1386 | 13.5378
2021-02-20 | 1034.1622 | 3.78 | 297.51 | 28.5034 | 13.5424
2021-02-21 | 1020.7057 | 2.21 | 296.7 | 28.8142 | 13.5478
2021-02-22 | 955.5308 | 3.25 | 293.18 | 26.707 | 13.5351
2021-02-23 | 967.193 | 2.8 | 294.17 | 27.2092 | 13.539
2021-02-24 | 964.1524 | 0.44 | 293.91 | 28.1502 | 13.5481
2021-02-25 | 975.6425 | 2.52 | 293.92 | 27.5503 | 13.5407
2021-02-26 | 977.7639 | 0.65 | 294.49 | 28.4061 | 13.5479
2021-02-27 | 979.4025 | 2.36 | 291.2 | 27.6928 | 13.5469
2021-02-28 | 994.4562 | 2.21 | 291.86 | 28.1416 | 13.5481
2021-03-01 | 998.5393 | 2.18 | 290.56 | 28.2532 | 13.5482
2021-03-02 | 958.2246 | 0.7 | 292.98 | 27.88 | 13.548
2021-03-03 | 938.1957 | 1.25 | 294.33 | 27.12 | 13.5454
2021-03-04 | 954.8671 | 1.32 | 295.36 | 27.5262 | 13.5471
2021-03-05 | 940.5123 | 1.56 | 296.49 | 27.0514 | 13.5447
2021-03-06 | 945.4988 | 1.7 | 294.87 | 27.1158 | 13.5449
2021-03-07 | 968.8594 | 3.11 | 295.44 | 27.1229 | 13.5383
2021-03-08 | 962.2623 | 1.82 | 295.7 | 27.5009 | 13.5466
2021-03-09 | 950.6043 | 3.03 | 296.4 | 26.686 | 13.5353
2021-03-10 | 940.9555 | 2.41 | 296.92 | 26.7036 | 13.5362
2021-03-11 | 960.3712 | 2.41 | 296.72 | 27.2122 | 13.5393
2021-03-12 | 903.5029 | 2.68 | 295.7 | 25.5845 | 13.5242
2021-03-13 | 910.5369 | 2.5 | 295.02 | 25.8485 | 13.5279
2021-03-14 | 948.9434 | 2.86 | 293.25 | 26.7035 | 13.5356
2021-03-15 | 922.4345 | 1.4 | 293.79 | 26.6516 | 13.5369
2021-03-16 | 887.8546 | 0.91 | 295.98 | 25.9451 | 13.5318
2021-03-17 | 881.8963 | 1.52 | 294.03 | 25.5011 | 13.5257
2021-03-18 | 872.5581 | 1.54 | 294.52 | 25.2376 | 13.5222
2021-03-19 | 882.6329 | 2.13 | 295.43 | 25.2567 | 13.5211
2021-03-20 | 841.0294 | 0.83 | 294.07 | 24.6785 | 13.5159
2021-03-21 | 835.6658 | 2.52 | 293.85 | 23.7806 | 13.4923
2021-03-22 | 831.6777 | 0.95 | 293.24 | 24.359 | 13.5101
2021-03-23 | 849.8373 | 1.68 | 292.73 | 24.5415 | 13.511
2021-03-24 | 815.9132 | 2.31 | 291.39 | 23.3003 | 13.4814
2021-03-25 | 863.0618 | 3.6 | 290.78 | 24.0701 | 13.494
2021-03-26 | 874.5628 | 3.69 | 291.1 | 24.3508 | 13.4998
2021-03-27 | 863.4845 | 4.03 | 292.69 | 23.9099 | 13.4883
2021-03-28 | 835.2749 | 2.53 | 291.77 | 23.7569 | 13.4916
2021-03-29 | 844.0638 | 1.31 | 291.35 | 24.5402 | 13.5121
2021-03-30 | 809.6408 | 1.46 | 292.74 | 23.5007 | 13.4905
2021-03-31 | 808.426 | 1.78 | 292.93 | 23.324 | 13.4847
2021-04-01 | 777.4871 | 1.98 | 293.86 | 22.3395 | 13.4561
2021-04-02 | 786.8134 | 1.54 | 294.3 | 22.8073 | 13.4723
2021-04-03 | 808.5607 | 2 | 294.88 | 23.238 | 13.4815
2021-04-04 | 784.8643 | 1.84 | 292.35 | 22.6111 | 13.465
2021-04-05 | 802.0228 | 2.48 | 293.83 | 22.8365 | 13.4679
2021-04-06 | 768.4553 | 2.77 | 292.53 | 21.732 | 13.4312
2021-04-07 | 764.9581 | 0.93 | 291.74 | 22.4274 | 13.4648
2021-04-08 | 754.1597 | 2.14 | 293.06 | 21.5806 | 13.4302
2021-04-09 | 772.8846 | 1.99 | 294.03 | 22.2008 | 13.4518
2021-04-10 | 771.6052 | 0.73 | 294.26 | 22.7223 | 13.4743
2021-04-11 | 775.996 | 1.93 | 294.21 | 22.3188 | 13.4558
2021-04-12 | 803.0068 | 3.1 | 293.26 | 22.5976 | 13.4573
2021-04-13 | 772.1392 | 0.94 | 293.71 | 22.6417 | 13.4709
2021-04-14 | 731.7336 | 2.53 | 294.84 | 20.7582 | 13.397
2021-04-15 | 727.2973 | 2.76 | 294.9 | 20.5324 | 13.3862
2021-04-16 | 736.0305 | 2.95 | 293.08 | 20.7055 | 13.3916
2021-04-17 | 729.8174 | 1.88 | 288.39 | 20.9491 | 13.4088
2021-04-18 | 720.5405 | 0.59 | 289.95 | 21.2387 | 13.4286
2021-04-19 | 726.5894 | 1.82 | 291.44 | 20.8891 | 13.4071
2021-04-20 | 736.6357 | 3.34 | 289.98 | 20.5512 | 13.382
2021-04-21 | 700.2795 | 0.55 | 290.44 | 20.6379 | 13.4068
2021-04-22 | 662.2448 | 0.28 | 291.05 | 19.5801 | 13.3656
2021-04-23 | 684.418 | 2.77 | 290.29 | 19.237 | 13.3295
2021-04-24 | 712.8685 | 3.7 | 290.04 | 19.7157 | 13.3435
2021-04-25 | 726.0912 | 3.74 | 288.95 | 20.0803 | 13.359
2021-04-26 | 709.4567 | 0.97 | 290.1 | 20.7332 | 13.4073
2021-04-27 | 711.6277 | 2.74 | 291.1 | 20.0596 | 13.3664
2021-04-28 | 686.374 | 0.93 | 292.04 | 20.0494 | 13.3803
2021-04-29 | 662.4348 | 2.43 | 291.16 | 18.715 | 13.3077
2021-04-30 | 636.5977 | 1.91 | 288.57 | 18.1228 | 13.2822
2021-05-01 | 670.7718 | 2.77 | 287.18 | 18.817 | 13.3092
2021-05-02 | 674.7189 | 2.49 | 286.74 | 19.042 | 13.3225
2021-05-03 | 663.8541 | 0.19 | 288.1 | 19.6618 | 13.3697
2021-05-04 | 639.8285 | 1.91 | 287.98 | 18.2193 | 13.2872
2021-05-05 | 633.4852 | 1.59 | 289.38 | 18.1551 | 13.287
2021-05-06 | 621.1326 | 1.54 | 289.62 | 17.7952 | 13.2685
2021-05-07 | 604.3908 | 1 | 289.02 | 17.4839 | 13.2567
2021-05-08 | 614.2203 | 2.17 | 288.58 | 17.3378 | 13.2365
2021-05-09 | 645.3668 | 4.57 | 287.18 | 17.3994 | 13.2147
2021-05-10 | 634.9227 | 2.51 | 288.37 | 17.8413 | 13.2613
2021-05-11 | 629.0571 | 1.77 | 288.83 | 17.9471 | 13.2743
2021-05-12 | 626.2396 | 3.13 | 289.14 | 17.3514 | 13.2274
2021-05-13 | 629.8501 | 0.97 | 289.68 | 18.2895 | 13.2997
2021-05-14 | 618.3482 | 1.15 | 288.8 | 17.8589 | 13.2756
2021-05-15 | 621.608 | 3.49 | 287.89 | 17.0755 | 13.2069
2021-05-16 | 611.4169 | 4.58 | 288.86 | 16.3961 | 13.1518
2021-05-17 | 616.2633 | 3.66 | 286.68 | 16.8476 | 13.1909
2021-05-18 | 608.0826 | 0.88 | 287.15 | 17.641 | 13.2664
2021-05-19 | 587.345 | 1.17 | 288.38 | 16.8819 | 13.2203
2021-05-20 | 601.4984 | 3.15 | 287.44 | 16.5845 | 13.1801
2021-05-21 | 613.7345 | 4.73 | 286.24 | 16.3998 | 13.1497
2021-05-22 | 592.3668 | 1.59 | 285.41 | 16.8688 | 13.2147
2021-05-23 | 566.1868 | 1.55 | 285.95 | 16.0653 | 13.1646
2021-05-24 | 554.1523 | 1.27 | 286.78 | 15.7913 | 13.1497
2021-05-25 | 554.0292 | 1.77 | 286.77 | 15.6048 | 13.131
2021-05-26 | 558.4516 | 3.08 | 287.12 | 15.2855 | 13.0922
2021-05-27 | 558.0836 | 1.28 | 287.94 | 15.916 | 13.1581
2021-05-28 | 570.9965 | 3.77 | 287.74 | 15.4413 | 13.095
2021-05-29 | 586.9075 | 3.6 | 286.7 | 15.9786 | 13.1348
2021-05-30 | 576.3154 | 2.05 | 286.37 | 16.2002 | 13.1677
2021-05-31 | 548.5405 | 4.01 | 285.37 | 14.6693 | 13.0338
2021-06-01 | 551.6136 | 2.48 | 283.76 | 15.2651 | 13.0977
2021-06-02 | 550.5065 | 3.72 | 282.37 | 14.8063 | 13.0474
2021-06-03 | 551.2056 | 5.96 | 283.46 | 14.1523 | 12.9663
2021-06-04 | 549.9079 | 4.12 | 281.71 | 14.6568 | 13.0306
2021-06-05 | 570.266 | 3.84 | 280.98 | 15.3609 | 13.087
2021-06-06 | 551.0892 | 2.93 | 281.87 | 15.0849 | 13.0785
2021-06-07 | 548.2895 | 3.41 | 282.27 | 14.8395 | 13.0539
2021-06-08 | 545.0187 | 2.87 | 283.28 | 14.9236 | 13.0674
2021-06-09 | 523.2722 | 1.65 | 283.42 | 14.6619 | 13.0635
2021-06-10 | 507.3608 | 1.49 | 284.33 | 14.2167 | 13.0315
2021-06-11 | 506.6893 | 2.36 | 285.69 | 13.914 | 12.9961
2021-06-12 | 523.1 | 3.13 | 286.43 | 14.1786 | 13.0072
2021-06-13 | 525.0723 | 3.41 | 287.5 | 14.1562 | 13.0019
2021-06-14 | 526.609 | 2.32 | 286.86 | 14.5515 | 13.0469
2021-06-15 | 523.1345 | 2 | 286.28 | 14.548 | 13.0507
2021-06-16 | 529.0017 | 1.87 | 286.19 | 14.7767 | 13.0697
2021-06-17 | 515.5629 | 2.05 | 286.93 | 14.2965 | 13.0307
2021-06-18 | 520.7107 | 3.2 | 286.96 | 14.0859 | 12.9989
2021-06-19 | 485.585 | 1.68 | 285.72 | 13.4718 | 12.969
2021-06-20 | 491.2454 | 1.83 | 285.34 | 13.6003 | 12.9775
2021-06-21 | 519.8414 | 1.33 | 284.01 | 14.6671 | 13.0681
2021-06-22 | 534.3987 | 2.13 | 284 | 14.8484 | 13.0714
2021-06-23 | 540.3905 | 2.73 | 284.86 | 14.8343 | 13.0628
2021-06-24 | 523.2405 | 2.92 | 285.52 | 14.2456 | 13.0151
2021-06-25 | 533.8738 | 3.62 | 286.75 | 14.3548 | 13.0147
2021-06-26 | 540.5201 | 4.12 | 285.91 | 14.3962 | 13.0112
2021-06-27 | 554.8098 | 1.22 | 286.07 | 15.8283 | 13.1527
2021-06-28 | 538.8242 | 3.49 | 286.3 | 14.5442 | 13.0311
2021-06-29 | 534.6381 | 2.8 | 287.66 | 14.6452 | 13.048
2021-06-30 | 539.0204 | 3.69 | 287.39 | 14.4923 | 13.0247
2021-07-01 | 541.2915 | 4.32 | 285.58 | 14.3562 | 13.0053
2021-07-02 | 567.1568 | 1.57 | 285.86 | 16.0881 | 13.1659
2021-07-03 | 561.8688 | 3.12 | 286.4 | 15.374 | 13.098
2021-07-04 | 543.613 | 2.99 | 286.8 | 14.8558 | 13.0614
2021-07-05 | 531.3091 | 1.83 | 285.84 | 14.8622 | 13.0766
2021-07-06 | 541.0513 | 3.39 | 284.31 | 14.6347 | 13.039
2021-07-07 | 527.3448 | 0.45 | 285.46 | 15.233 | 13.1209
2021-07-08 | 539.4868 | 2.06 | 284.75 | 15.0358 | 13.0864
2021-07-09 | 546.8585 | 1.89 | 285.88 | 15.3325 | 13.1102
2021-07-10 | 543.915 | 1.35 | 285.52 | 15.4326 | 13.1239
2021-07-11 | 551.0577 | 0.6 | 286.45 | 15.9428 | 13.1676
2021-07-12 | 554.232 | 3.72 | 284.47 | 14.93 | 13.0572
2021-07-13 | 575.9101 | 5.75 | 279.71 | 14.9117 | 13.0283
2021-07-14 | 586.0104 | 1.87 | 279.33 | 16.5428 | 13.1909
2021-07-15 | 556.7397 | 1.38 | 281.75 | 15.8158 | 13.1495
2021-07-16 | 549.1915 | 0.5 | 283.28 | 15.9127 | 13.1665
2021-07-17 | 533.9718 | 3.26 | 282.18 | 14.4503 | 13.026
2021-07-18 | 617.1166 | 4.03 | 281.54 | 16.7164 | 13.1776
2021-07-19 | 596.5425 | 0.65 | 282.16 | 17.3567 | 13.2527
2021-07-20 | 589.8336 | 1.94 | 282.68 | 16.6478 | 13.197
2021-07-21 | 576.6545 | 4.82 | 282.78 | 15.2417 | 13.0661
2021-07-22 | 627.2449 | 6.21 | 277.19 | 16.2524 | 13.1199
2021-07-23 | 617.5274 | 2.56 | 278.44 | 17.2511 | 13.2262
2021-07-24 | 581.9976 | 4.09 | 278.03 | 15.6176 | 13.1019
2021-07-25 | 600.5773 | 2.75 | 279.49 | 16.6656 | 13.1886
2021-07-26 | 610.2684 | 1.73 | 280.76 | 17.3548 | 13.2413
2021-07-27 | 626.3688 | 1.22 | 282.33 | 18.0591 | 13.285
2021-07-28 | 632.8773 | 1.72 | 283.24 | 18.0639 | 13.2805
2021-07-29 | 617.9901 | 4.34 | 284.42 | 16.6498 | 13.1703
2021-07-30 | 609.4957 | 2.2 | 284.94 | 17.1669 | 13.2258
2021-07-31 | 612.5648 | 0.49 | 286.24 | 17.9352 | 13.2858
2021-08-01 | 619.3255 | 2.7 | 286.41 | 17.2872 | 13.2278
2021-08-02 | 631.1202 | 2.56 | 286.45 | 17.6989 | 13.2527
2021-08-03 | 603.5138 | 2.55 | 285.08 | 16.8532 | 13.2032
2021-08-04 | 614.2397 | 0.48 | 287.49 | 17.9949 | 13.2891
2021-08-05 | 609.5678 | 1.43 | 287.95 | 17.4742 | 13.2518
2021-08-06 | 632.2351 | 3.06 | 288.24 | 17.5542 | 13.2397
2021-08-07 | 652.7378 | 2.38 | 288.08 | 18.4295 | 13.2936
2021-08-08 | 632.9474 | 1.83 | 287.14 | 18.037 | 13.2783
2021-08-09 | 635.9439 | 4.05 | 289.04 | 17.3124 | 13.2154
2021-08-10 | 627.9178 | 3.61 | 285.44 | 17.2104 | 13.2134
2021-08-11 | 644.4504 | 3.57 | 285.76 | 17.7226 | 13.2437
2021-08-12 | 617.0029 | 4.28 | 287.97 | 16.6603 | 13.1723
2021-08-13 | 610.9622 | 6.71 | 285.81 | 15.6795 | 13.0752
2021-08-14 | 648.9291 | 6.78 | 283.54 | 16.7394 | 13.1477
2021-08-15 | 646.4064 | 2.77 | 285.35 | 18.0777 | 13.2712
2021-08-16 | 651.8359 | 2.06 | 286.56 | 18.5206 | 13.301
2021-08-17 | 661.2492 | 2.63 | 287.44 | 18.5869 | 13.2991
2021-08-18 | 679.4062 | 4.02 | 289.13 | 18.6116 | 13.2877
2021-08-19 | 726.7394 | 3.57 | 287.76 | 20.1597 | 13.3637
2021-08-20 | 726.2487 | 2.05 | 289.19 | 20.7726 | 13.4007
2021-08-21 | 681.786 | 3.95 | 289.26 | 18.708 | 13.2932
2021-08-22 | 643.358 | 3.81 | 291.17 | 17.6302 | 13.2368
2021-08-23 | 656.7899 | 4.55 | 290.06 | 17.7599 | 13.2364
2021-08-24 | 651.3194 | 2.39 | 290.52 | 18.3927 | 13.2918
2021-08-25 | 637.8639 | 0.73 | 292.53 | 18.6421 | 13.3193
2021-08-26 | 677.8039 | 5.18 | 292.03 | 18.1659 | 13.2532
2021-08-27 | 677.6608 | 4.69 | 292.54 | 18.3369 | 13.2674
2021-08-28 | 696.7291 | 6.43 | 284.29 | 18.2307 | 13.2428
2021-08-29 | 776.6161 | 1.37 | 283.13 | 22.5474 | 13.4654
2021-08-30 | 758.6104 | 2.69 | 286.02 | 21.4492 | 13.4213
2021-08-31 | 791.5375 | 3.91 | 289.32 | 21.912 | 13.4296
2021-09-01 | 814.2635 | 2.8 | 290.75 | 23.0376 | 13.4717
2021-09-02 | 782.1685 | 3.45 | 290.4 | 21.8372 | 13.4302
2021-09-03 | 770.3042 | 3 | 292.38 | 21.689 | 13.4282
2021-09-04 | 774.3803 | 2.57 | 292.94 | 21.9915 | 13.4413
2021-09-05 | 709.9344 | 2.82 | 293.04 | 19.986 | 13.3628
2021-09-06 | 726.2744 | 4.41 | 293.55 | 19.8545 | 13.3442
2021-09-07 | 732.7983 | 4.16 | 291.82 | 20.1279 | 13.358
2021-09-08 | 746.7994 | 2.47 | 288.86 | 21.2057 | 13.4142
2021-09-09 | 787.9525 | 3.15 | 289.92 | 22.1275 | 13.4419
2021-09-10 | 790.8091 | 3.62 | 289.86 | 22.0134 | 13.435
2021-09-11 | 854.4902 | 2.71 | 289.12 | 24.2072 | 13.5007
2021-09-12 | 880.2876 | 1.74 | 291.03 | 25.3494 | 13.5232
2021-09-13 | 871.2205 | 1.26 | 292.5 | 25.3199 | 13.524
2021-09-14 | 868.8145 | 2.89 | 292.58 | 24.5403 | 13.5068
2021-09-15 | 835.8706 | 3.99 | 294.56 | 23.1652 | 13.469
2021-09-16 | 808.5456 | 2.03 | 292.92 | 23.2172 | 13.4807
2021-09-17 | 867.8234 | 3.24 | 290.41 | 24.3537 | 13.5017
2021-09-18 | 849.4384 | 4.68 | 288.71 | 23.2288 | 13.4665
2021-09-19 | 842.8099 | 3.93 | 289.8 | 23.3612 | 13.4744
2021-09-20 | 771.1105 | 3.65 | 293.15 | 21.4481 | 13.4151
2021-09-21 | 904.1077 | 3.33 | 292.36 | 25.3095 | 13.5185
2021-09-22 | 868.7117 | 3.73 | 290.29 | 24.1689 | 13.4956
2021-09-23 | 896.0106 | 2.04 | 290.3 | 25.6418 | 13.5263
2021-09-24 | 871.658 | 1.45 | 294.48 | 25.2528 | 13.5227
2021-09-25 | 881.547 | 1.13 | 295.54 | 25.6712 | 13.5285
2021-09-26 | 883.6238 | 1.85 | 296.9 | 25.4114 | 13.5239
2021-09-27 | 885.5874 | 2.89 | 295.18 | 25.0087 | 13.5152
2021-09-28 | 840.9908 | 0.88 | 297.6 | 24.6644 | 13.5156
2021-09-29 | 848.1478 | 4.63 | 296.34 | 23.2553 | 13.4681
2021-09-30 | 823.1022 | 7.15 | 292.29 | 21.5572 | 13.3936
2021-10-01 | 738.9203 | 4.7 | 290.75 | 20.0941 | 13.352
2021-10-02 | 781.9087 | 2.22 | 290.07 | 22.3502 | 13.4548
2021-10-03 | 958.3953 | 1.66 | 290.45 | 27.4546 | 13.5465
2021-10-04 | 950.3792 | 3.17 | 289.78 | 26.5928 | 13.5342
2021-10-05 | 939.9518 | 2.4 | 291.4 | 26.6615 | 13.5358
2021-10-06 | 884.3525 | 2.72 | 293.65 | 25.0417 | 13.5161
2021-10-07 | 887.6232 | 5.84 | 293.2 | 23.8347 | 13.4774
2021-10-08 | 897.4614 | 2.3 | 292.92 | 25.5759 | 13.5249
2021-10-09 | 984.4133 | 3.16 | 294.17 | 27.4973 | 13.5402
2021-10-10 | 970.2349 | 5.05 | 291.32 | 26.3255 | 13.528
2021-10-11 | 1029.8666 | 3.27 | 288.84 | 28.5638 | 13.5482
2021-10-12 | 1018.3617 | 2.24 | 292.54 | 28.7297 | 13.548
2021-10-13 | 1032.45 | 1.99 | 295.03 | 29.1925 | 13.5465
2021-10-14 | 1042.1765 | 2.25 | 296.95 | 29.3263 | 13.5462
2021-10-15 | 1024.7732 | 2.58 | 296.23 | 28.7565 | 13.548
2021-10-16 | 963.5867 | 2.31 | 295.89 | 27.3372 | 13.54
2021-10-17 | 1010.648 | 3.33 | 293.06 | 28.0877 | 13.542
2021-10-18 | 992.5932 | 3.76 | 290.31 | 27.4322 | 13.5395
2021-10-19 | 963.2289 | 4.04 | 288.86 | 26.5517 | 13.5324
2021-10-20 | 1024.5033 | 2.56 | 290.03 | 28.7368 | 13.5481
2021-10-21 | 1032.0894 | 2.68 | 293.02 | 28.8836 | 13.5479
2021-10-22 | 1011.3514 | 3.75 | 291.68 | 27.9187 | 13.5415
2021-10-23 | 1057.4719 | 3.59 | 295.46 | 29.1328 | 13.5478
2021-10-24 | 1062.5847 | 2.53 | 294.25 | 29.6944 | 13.5447
2021-10-25 | 1003.266 | 5.92 | 292.02 | 26.8187 | 13.5318
2021-10-26 | 992.5278 | 3.22 | 292.9 | 27.674 | 13.5409
2021-10-27 | 1007.6711 | 4.39 | 293.15 | 27.5615 | 13.5398
2021-10-28 | 982.7991 | 3.58 | 291.42 | 27.2635 | 13.5387
2021-10-29 | 1026.9818 | 2.24 | 293.98 | 28.9478 | 13.5475
2021-10-30 | 1085.0425 | 3.58 | 293.88 | 29.7937 | 13.5454
2021-10-31 | 1086.8663 | 0.64 | 293.6 | 31.0754 | 13.5265
2021-11-01 | 1081.3151 | 2.4 | 295.92 | 30.2028 | 13.5408
2021-11-02 | 1096.36 | 3.39 | 296.37 | 30.1501 | 13.5429
2021-11-03 | 1106.4889 | 0.83 | 296.22 | 31.4582 | 13.5213
2021-11-04 | 1071.7 | 2.79 | 297.3 | 29.8151 | 13.5442
2021-11-05 | 1050.4419 | 3.58 | 297.07 | 28.9725 | 13.5481
2021-11-06 | 1053.1314 | 4.33 | 298.84 | 28.7469 | 13.5426
2021-11-07 | 1048.4349 | 3.02 | 297.81 | 29.1587 | 13.5474
2021-11-08 | 970.4333 | 3.34 | 293.09 | 27.0549 | 13.5376
2021-11-09 | 1130.9846 | 1.46 | 293.78 | 31.7504 | 13.5189
2021-11-10 | 1039.6798 | 2.29 | 294.72 | 29.2411 | 13.5466
2021-11-11 | 1083.6164 | 2.13 | 297.27 | 30.3747 | 13.5387
2021-11-12 | 1058.2833 | 2.6 | 297.36 | 29.5717 | 13.5454
2021-11-13 | 1099.6582 | 1.51 | 298.6 | 31.0163 | 13.5298
2021-11-14 | 1094.9539 | 1.78 | 299.09 | 30.794 | 13.5333
2021-11-15 | 1078.9381 | 2.88 | 298.35 | 29.9545 | 13.5434
2021-11-16 | 1095.8582 | 2.65 | 299.83 | 30.4557 | 13.539
2021-11-17 | 1086.5682 | 5.21 | 299.78 | 29.2018 | 13.5427
2021-11-18 | 1098.8872 | 2.76 | 298.7 | 30.4776 | 13.539
2021-11-19 | 1107.783 | 3.31 | 296.52 | 30.4522 | 13.5403
2021-11-20 | 1097.6794 | 4.38 | 294.52 | 29.7693 | 13.5463
2021-11-21 | 1107.9448 | 5.88 | 289.67 | 29.3876 | 13.5429
2021-11-22 | 1111.5565 | 4 | 292.44 | 30.2422 | 13.5432
2021-11-23 | 1163.8686 | 3.97 | 293.81 | 31.4642 | 13.531
2021-11-24 | 1137.9132 | 0.63 | 294.55 | 32.2642 | 13.5064
2021-11-25 | 1121.3904 | 4.87 | 291.12 | 30.1137 | 13.5452
2021-11-26 | 1118.6495 | 5.87 | 291.15 | 29.654 | 13.5422
2021-11-27 | 1115.1894 | 4.88 | 291.54 | 29.9664 | 13.5459
2021-11-28 | 1123.4246 | 3.86 | 293.57 | 30.5808 | 13.5403
2021-11-29 | 1123.8492 | 1.37 | 296.59 | 31.6315 | 13.5204
2021-11-30 | 1124.9402 | 2 | 297.97 | 31.3963 | 13.5261
2021-12-01 | 1117.287 | 2.99 | 297.76 | 30.8096 | 13.5361
2021-12-02 | 1115.358 | 0.77 | 296.05 | 31.6891 | 13.5173
2021-12-03 | 1102.7236 | 1.42 | 298.44 | 31.1254 | 13.5281
2021-12-04 | 1093.9037 | 3.99 | 297.11 | 29.8496 | 13.5455
2021-12-05 | 1091.1929 | 3.7 | 294.48 | 29.893 | 13.545
2021-12-06 | 1105.9786 | 3.03 | 294.9 | 30.5193 | 13.5392
2021-12-07 | 1130.3049 | 2.42 | 296.12 | 31.3399 | 13.5282
2021-12-08 | 1130.6544 | 2.31 | 293.47 | 31.3854 | 13.5273
2021-12-09 | 1130.6171 | 1.55 | 295.49 | 31.7084 | 13.5198
2021-12-10 | 1120.3787 | 1.42 | 296.04 | 31.529 | 13.5222
2021-12-11 | 1117.5239 | 0.45 | 296.43 | 31.8771 | 13.5129
2021-12-12 | 1105.6487 | 2.18 | 293.26 | 30.8598 | 13.5337
2021-12-13 | 1114.2988 | 1.84 | 291.39 | 31.1988 | 13.5285
2021-12-14 | 1141.5217 | 1.36 | 295.31 | 32.0373 | 13.5135
2021-12-15 | 1142.7643 | 3.35 | 295.16 | 31.2403 | 13.5321
2021-12-16 | 1149.245 | 1.75 | 292.63 | 32.0419 | 13.515
2021-12-17 | 1126.5933 | 5.52 | 291.29 | 29.9871 | 13.5405
2021-12-18 | 1133.7196 | 2.41 | 289.59 | 31.4023 | 13.5274
2021-12-19 | 1151.1172 | 2.15 | 289.77 | 31.9088 | 13.5188
2021-12-20 | 1142.4492 | 1.4 | 292.3 | 32.0342 | 13.5138
2021-12-21 | 1125.875 | 1.62 | 293.75 | 31.5654 | 13.5224
2021-12-22 | 1123.9688 | 2.55 | 294.51 | 31.1348 | 13.5313
2021-12-23 | 1140.7969 | 2.63 | 294.32 | 31.4879 | 13.5268
2021-12-24 | 1174.4872 | 1.8 | 295.07 | 32.5966 | 13.5048
2021-12-25 | 1150.0059 | 3.11 | 294.82 | 31.5024 | 13.528
2021-12-26 | 1139.4965 | 3.81 | 294.02 | 30.9742 | 13.5363
2021-12-27 | 1120.665 | 3.77 | 292.07 | 30.5474 | 13.5404
2021-12-28 | 1170.0365 | 2.83 | 294.43 | 32.0687 | 13.5185
2021-12-29 | 1156.1091 | 1.42 | 295.82 | 32.3444 | 13.5081
2021-12-30 | 1143.6836 | 3.16 | 295.2 | 31.3391 | 13.5303
2021-12-31 | 1152.4058 | 3.89 | 296.11 | 31.2453 | 13.5334

## clean
Date | G | v | Ta | P_PV-TE | N_PV-TE
2019-01-01 | 1109.2054 | 1.65 | 291.14 | 31.1602 | 13.5284
2019-01-02 | 1118.7528 | 1.54 | 293.87 | 31.4352 | 13.5241
2019-01-03 | 1132.1017 | 3.23 | 293.52 | 31.0387 | 13.5342
2019-01-04 | 1140.2538 | 1.81 | 294.15 | 31.8162 | 13.519
2019-01-05 | 1123.4814 | 2.51 | 296.1 | 31.1452 | 13.531
2019-01-06 | 1132.3544 | 1.23 | 295.84 | 31.8841 | 13.5157
2019-01-07 | 1105.2834 | 1.72 | 293.71 | 31.0461 | 13.5301
2019-01-08 | 1136.8472 | 1.8 | 295.49 | 31.7461 | 13.5201
2019-01-09 | 1139.7024 | 0.92 | 296.97 | 32.1861 | 13.509
2019-01-10 | 1109.8304 | 2.22 | 296.96 | 30.9517 | 13.5326
2019-01-11 | 1143.1587 | 2.75 | 298.45 | 31.5059 | 13.5268
2019-01-12 | 1131.9078 | 0.54 | 299.52 | 32.1753 | 13.5076
2019-01-13 | 1118.1851 | 2.13 | 298.81 | 31.1887 | 13.5293
2019-01-14 | 1054.2678 | 1.64 | 298.5 | 29.8832 | 13.542
2019-01-15 | 1107.1694 | 1.23 | 296.82 | 31.3053 | 13.525
2019-01-16 | 1120.2614 | 2.57 | 297.21 | 31.0495 | 13.5323
2019-01-17 | 1087.7229 | 0.76 | 296.98 | 31.0511 | 13.5272
2019-01-18 | 1128.5622 | 1.36 | 298.43 | 31.7486 | 13.5184
2019-01-19 | 1144.6969 | 3.21 | 297.74 | 31.3509 | 13.5302
2019-01-20 | 1139.5991 | 4.19 | 293.64 | 30.8213 | 13.5387
2019-01-21 | 1169.2808 | 2.04 | 294.51 | 32.3782 | 13.51
2019-01-22 | 1154.7007 | 0.84 | 297.57 | 32.5623 | 13.5013
2019-01-23 | 1111.3021 | 0.62 | 298.7 | 31.6649 | 13.5172
2019-01-24 | 1101.3992 | 3.37 | 298.85 | 30.2866 | 13.5418
2019-01-25 | 1118.085 | 2.62 | 298.32 | 30.9821 | 13.5333
2019-01-26 | 1072.9338 | 2.57 | 296.86 | 29.9349 | 13.5431
2019-01-27 | 1102.42 | 3.39 | 293.61 | 30.2825 | 13.5419
2019-01-28 | 1108.282 | 2.74 | 293.13 | 30.6872 | 13.537
2019-01-29 | 1108.2817 | 2.62 | 294.05 | 30.7401 | 13.5361
2019-01-30 | 1054.3054 | 1.52 | 296.37 | 29.9292 | 13.5415
2019-01-31 | 1078.7504 | 0.15 | 297.31 | 31.1032 | 13.5245
2019-02-01 | 1015.3306 | 2.38 | 296.12 | 28.6065 | 13.5482
2019-02-02 | 1026.8806 | 0.99 | 295.11 | 29.4863 | 13.5438
2019-02-03 | 1053.6647 | 2 | 295.52 | 29.7071 | 13.5439
2019-02-04 | 1076.3844 | 2.13 | 294.97 | 30.1959 | 13.5404
2019-02-05 | 1060.5159 | 2.26 | 293.11 | 29.7548 | 13.5439
2019-02-06 | 1021.4922 | 1.27 | 293.69 | 29.2286 | 13.5457
2019-02-07 | 986.3492 | 2.46 | 295.76 | 27.8426 | 13.5473
2019-02-08 | 999.5005 | 0.54 | 296.29 | 29.0068 | 13.5459
2019-02-09 | 1020.9777 | 2.07 | 297.78 | 28.884 | 13.5476
2019-02-10 | 1026.3218 | 1.63 | 297.28 | 29.2024 | 13.5461
2019-02-11 | 976.2612 | 0.19 | 297.28 | 28.5773 | 13.5472
2019-02-12 | 1000.119 | 0.41 | 296.12 | 29.079 | 13.5454
2019-02-13 | 999.8852 | 3.35 | 294.25 | 27.8109 | 13.5413
2019-02-14 | 1021.9124 | 3.87 | 292.4 | 28.1364 | 13.5421
2019-02-15 | 1017.6154 | 2.61 | 293.12 | 28.5553 | 13.5482
2019-02-16 | 998.947 | 1.29 | 294.17 | 28.6598 | 13.5477
2019-02-17 | 1062.3312 | 4.78 | 293.64 | 28.7599 | 13.5428
2019-02-18 | 1058.2915 | 3.07 | 292.93 | 29.3592 | 13.5468
2019-02-19 | 1051.6438 | 1.01 | 293.86 | 30.0776 | 13.5392
2019-02-20 | 1029.4379 | 1.8 | 294.7 | 29.1987 | 13.5463
2019-02-21 | 1022.3995 | 0.41 | 297.31 | 29.6336 | 13.5419
2019-02-22 | 980.822 | 2.11 | 295.27 | 27.8501 | 13.5475
2019-02-23 | 1016.5934 | 2.74 | 296.08 | 28.4854 | 13.5482
2019-02-24 | 1004.8504 | 1.62 | 297.28 | 28.6736 | 13.5478
2019-02-25 | 957.122 | 2.37 | 295.29 | 27.1398 | 13.539
2019-02-26 | 1022.514 | 2.4 | 296.2 | 28.7767 | 13.548
2019-02-27 | 1017.2351 | 1.77 | 297.67 | 28.9189 | 13.5473
2019-02-28 | 1009.7238 | 1.49 | 296.76 | 28.8498 | 13.5473
2019-03-01 | 991.606 | 0.61 | 297.35 | 28.7803 | 13.5469
2019-03-02 | 978.3243 | 2.39 | 297.66 | 27.6748 | 13.5469
2019-03-03 | 951.7188 | 1.78 | 297.84 | 27.2522 | 13.5456
2019-03-04 | 966.4826 | 2.64 | 296.83 | 27.2708 | 13.5395
2019-03-05 | 929.3159 | 3.06 | 297.19 | 26.1162 | 13.5298
2019-03-06 | 929.7955 | 2.05 | 296.1 | 26.5638 | 13.5356
2019-03-07 | 930.0361 | 0.64 | 296.75 | 27.1813 | 13.5463
2019-03-08 | 873.8238 | 1.8 | 296 | 25.1622 | 13.5206
2019-03-09 | 927.7861 | 1.69 | 295.32 | 26.6683 | 13.5367
2019-03-10 | 921.1162 | 2.55 | 296.4 | 26.1148 | 13.5307
2019-03-11 | 894.5404 | 2.78 | 294.29 | 25.2944 | 13.5199
2019-03-12 | 910.4249 | 2.7 | 294.44 | 25.7567 | 13.5263
2019-03-13 | 910.7893 | 1.16 | 296.1 | 26.4545 | 13.5357
2019-03-14 | 919.3567 | 3.09 | 296.32 | 25.8355 | 13.5265
2019-03-15 | 954.2477 | 3 | 293.63 | 26.7831 | 13.5361
2019-03-16 | 916.5691 | 2.1 | 295.16 | 26.1857 | 13.5322
2019-03-17 | 873.0312 | 0.7 | 296.31 | 25.6346 | 13.5289
2019-03-18 | 874.3502 | 2.03 | 297 | 25.0795 | 13.5188
2019-03-19 | 886.8754 | 0.42 | 296.85 | 26.1275 | 13.5395
2019-03-20 | 893.0827 | 0.88 | 296.88 | 26.1041 | 13.5333
2019-03-21 | 889.1013 | 0.99 | 296.85 | 25.9451 | 13.5317
2019-03-22 | 843.6036 | 3.97 | 294.68 | 23.3912 | 13.4754
2019-03-23 | 874.1731 | 3.9 | 293.98 | 24.2655 | 13.4972
2019-03-24 | 849.0208 | 1.09 | 294.62 | 24.7867 | 13.5168
2019-03-25 | 862.8899 | 1.82 | 297.05 | 24.8561 | 13.5159
2019-03-26 | 833.4417 | 2.94 | 296.18 | 23.5466 | 13.4847
2019-03-27 | 837.2021 | 2.9 | 293.71 | 23.6593 | 13.4876
2019-03-28 | 825.3749 | 2.28 | 296.45 | 23.6032 | 13.4893
2019-03-29 | 837.1606 | 0.69 | 297.5 | 24.6419 | 13.5157
2019-03-30 | 821.8077 | 0.82 | 296.41 | 24.1466 | 13.5068
2019-03-31 | 808.821 | 2.14 | 296.01 | 23.1886 | 13.4795
2019-04-01 | 786.964 | 1.17 | 292.43 | 22.9709 | 13.4786
2019-04-02 | 778.2172 | 3.4 | 292 | 21.7511 | 13.4276
2019-04-03 | 809.1587 | 3.06 | 292.19 | 22.7863 | 13.4631
2019-04-04 | 794.0053 | 1.79 | 293.4 | 22.9036 | 13.4736
2019-04-05 | 749.6503 | 0.71 | 291.53 | 22.069 | 13.4553
2019-04-06 | 788.1408 | 2.41 | 291.42 | 22.4549 | 13.457
2019-04-07 | 766.9283 | 1.67 | 291.15 | 22.1545 | 13.4521
2019-04-08 | 786.6744 | 1.62 | 291.88 | 22.7596 | 13.4704
2019-04-09 | 769.2205 | 0.98 | 292.76 | 22.5344 | 13.4676
2019-04-10 | 726.9819 | 1.01 | 292.16 | 21.2542 | 13.4263
2019-04-11 | 690.4575 | 0.17 | 291.24 | 20.5054 | 13.4045
2019-04-12 | 657.7963 | 0.19 | 290.1 | 19.4782 | 13.3618
2019-04-13 | 667.9155 | 0.83 | 290.79 | 19.5216 | 13.3586
2019-04-14 | 707.8795 | 1.94 | 291.37 | 20.275 | 13.3817
2019-04-15 | 730.2314 | 2.11 | 291.99 | 20.8773 | 13.4046
2019-04-16 | 762.964 | 2.72 | 290.94 | 21.5853 | 13.4263
2019-04-17 | 758.1311 | 0.5 | 290.47 | 22.4157 | 13.4668
2019-04-18 | 714.265 | 2.27 | 291.93 | 20.3322 | 13.3815
2019-04-19 | 722.3132 | 1.62 | 292.44 | 20.8494 | 13.4071
2019-04-20 | 685.3468 | 0.19 | 292.21 | 20.3403 | 13.3979
2019-04-21 | 676.7172 | 2.05 | 291.73 | 19.295 | 13.3384
2019-04-22 | 686.975 | 3.29 | 290.04 | 19.1121 | 13.3191
2019-04-23 | 676.9764 | 3.89 | 289.81 | 18.5914 | 13.2879
2019-04-24 | 697.958 | 2.48 | 290.81 | 19.756 | 13.3554
2019-04-25 | 672.7045 | 1.17 | 290.15 | 19.5247 | 13.3559
2019-04-26 | 691.1901 | 2.75 | 289.63 | 19.4432 | 13.3391
2019-04-27 | 679.8483 | 0.97 | 290.08 | 19.8265 | 13.3705
2019-04-28 | 655.7463 | 1.1 | 290.47 | 19.036 | 13.3345
2019-04-29 | 630.962 | 0.59 | 290.84 | 18.4805 | 13.3126
2019-04-30 | 671.9649 | 0.63 | 289.78 | 19.7279 | 13.369
2019-05-01 | 673.4322 | 1.23 | 290.12 | 19.5219 | 13.3553
2019-05-02 | 679.5487 | 0.64 | 289.79 | 19.9574 | 13.3786
2019-05-03 | 661.7906 | 1.89 | 290.56 | 18.9037 | 13.3215
2019-05-04 | 640.2896 | 0.43 | 291.85 | 18.838 | 13.3311
2019-05-05 | 658.1966 | 2.59 | 290.48 | 18.5233 | 13.2966
2019-05-06 | 643.1561 | 1.36 | 291.66 | 18.55 | 13.3092
2019-05-07 | 630.5426 | 3.76 | 289.72 | 17.2571 | 13.2152
2019-05-08 | 606.369 | 2.93 | 289.23 | 16.8202 | 13.1976
2019-05-09 | 610.8971 | 2.2 | 288.76 | 17.2251 | 13.2297
2019-05-10 | 607.2441 | 0.9 | 288.66 | 17.6113 | 13.2647
2019-05-11 | 602.2116 | 0.96 | 289.63 | 17.4332 | 13.2544
2019-05-12 | 594.812 | 0.64 | 289.74 | 17.3269 | 13.2516
2019-05-13 | 602.7183 | 1.38 | 289.56 | 17.2859 | 13.2418
2019-05-14 | 617.6973 | 2.22 | 289.42 | 17.4291 | 13.2413
2019-05-15 | 610.1284 | 0.76 | 289.05 | 17.7581 | 13.274
2019-05-16 | 584.1904 | 1.39 | 289.48 | 16.7029 | 13.2072
2019-05-17 | 575.7601 | 0.38 | 289.37 | 16.8246 | 13.2253
2019-05-18 | 570.2048 | 1.41 | 289.57 | 16.2562 | 13.179
2019-05-19 | 564.5656 | 0.76 | 289.21 | 16.321 | 13.1904
2019-05-20 | 580.3496 | 1.78 | 288.46 | 16.4333 | 13.186
2019-05-21 | 573.1078 | 1.6 | 289.38 | 16.2764 | 13.1781
2019-05-22 | 535.6193 | 1.05 | 288.84 | 15.2879 | 13.1178
2019-05-23 | 557.4122 | 1.57 | 289.68 | 15.7944 | 13.1467
2019-05-24 | 501.2917 | 1.46 | 288.27 | 14.0481 | 13.0192
2019-05-25 | 536.3372 | 1.35 | 288.38 | 15.201 | 13.1078
2019-05-26 | 560.234 | 0.79 | 288.07 | 16.1684 | 13.1802
2019-05-27 | 546.8013 | 0.63 | 286.93 | 15.7963 | 13.1576
2019-05-28 | 529.4994 | 1.11 | 286.99 | 15.0644 | 13.1008
2019-05-29 | 517.5802 | 2.16 | 286.04 | 14.3197 | 13.031
2019-05-30 | 533.7531 | 2.78 | 285.55 | 14.6153 | 13.0456
2019-05-31 | 538.5705 | 1.52 | 286 | 15.2029 | 13.1056
2019-06-01 | 527.9506 | 0.68 | 285.47 | 15.1671 | 13.1134
2019-06-02 | 505.6551 | 2.52 | 285.61 | 13.8306 | 12.9871
2019-06-03 | 546.1482 | 1.41 | 286.55 | 15.4851 | 13.127
2019-06-04 | 536.3694 | 1.07 | 287.28 | 15.2997 | 13.1182
2019-06-05 | 543.9979 | 3.01 | 287.4 | 14.8638 | 13.0619
2019-06-06 | 541.2551 | 3.01 | 286.96 | 14.7772 | 13.0552
2019-06-07 | 524.0765 | 0.48 | 286.06 | 15.1176 | 13.1124
2019-06-08 | 531.6077 | 3.22 | 286.05 | 14.4088 | 13.024
2019-06-09 | 548.6022 | 2.81 | 284.31 | 15.0596 | 13.0785
2019-06-10 | 541.0015 | 0.84 | 285.92 | 15.5287 | 13.1369
2019-06-11 | 525.8128 | 0.95 | 286.31 | 15.0019 | 13.0981
2019-06-12 | 536.5998 | 2.64 | 285.35 | 14.7491 | 13.0576
2019-06-13 | 525.4503 | 3 | 284.54 | 14.2835 | 13.0168
2019-06-14 | 522.057 | 0.05 | 283.81 | 15.2078 | 13.1239
2019-06-15 | 519.4045 | 0.51 | 284.69 | 14.9515 | 13.0999
2019-06-16 | 512.5422 | 0.93 | 285.07 | 14.5784 | 13.0667
2019-06-17 | 535.2387 | 0.95 | 284.58 | 15.2992 | 13.1194
2019-06-18 | 524.4759 | 3.36 | 284.68 | 14.1402 | 13.0007
2019-06-19 | 539.6362 | 2.61 | 284.69 | 14.8507 | 13.0655
2019-06-20 | 529.1929 | 2.05 | 283.92 | 14.7121 | 13.0622
2019-06-21 | 540.7737 | 1.65 | 284.5 | 15.2209 | 13.105
2019-06-22 | 531.2789 | 1.62 | 285.66 | 14.9344 | 13.0846
2019-06-23 | 525.9448 | 3.2 | 283.83 | 14.2316 | 13.0099
2019-06-24 | 540.7019 | 1.14 | 283.67 | 15.4012 | 13.1241
2019-06-25 | 534.8044 | 0.92 | 284.07 | 15.2948 | 13.1194
2019-06-26 | 518.5079 | 3.8 | 284.2 | 13.8209 | 12.9687
2019-06-27 | 522.1076 | 1.58 | 285.67 | 14.6573 | 13.0644
2019-06-28 | 524.9878 | 2.39 | 286.68 | 14.477 | 13.0403
2019-06-29 | 523.089 | 1.83 | 287.99 | 14.6107 | 13.0579
2019-06-30 | 523.2319 | 1.66 | 286.76 | 14.669 | 13.0644
2019-07-01 | 541.6537 | 3.45 | 283.44 | 14.6295 | 13.0376
2019-07-02 | 553.0404 | 4.4 | 281.01 | 14.659 | 13.0269
2019-07-03 | 550.115 | 2.56 | 283.44 | 15.1891 | 13.0911
2019-07-04 | 544.7602 | 0.83 | 283.92 | 15.647 | 13.1449
2019-07-05 | 534.3699 | 3.19 | 284.24 | 14.4946 | 13.0308
2019-07-06 | 530.8707 | 1.61 | 282.51 | 14.9138 | 13.0828
2019-07-07 | 543.715 | 4.86 | 284.2 | 14.2578 | 12.99
2019-07-08 | 536.2262 | 3.82 | 284.36 | 14.3517 | 13.0113
2019-07-09 | 538.9581 | 3.88 | 285.9 | 14.4234 | 13.0165
2019-07-10 | 541.0384 | 1.26 | 287.34 | 15.3798 | 13.1215
2019-07-11 | 557.2956 | 1.9 | 288.63 | 15.6678 | 13.134
2019-07-12 | 571.5991 | 0.38 | 288.57 | 16.69 | 13.2172
2019-07-13 | 563.4476 | 1.23 | 286.66 | 16.1003 | 13.1707
2019-07-14 | 559.1158 | 0.59 | 287.15 | 16.2064 | 13.1848
2019-07-15 | 560.808 | 0.4 | 287.05 | 16.3335 | 13.195
2019-07-16 | 571.2026 | 2.24 | 286.42 | 15.9721 | 13.1504
2019-07-17 | 575.214 | 1.92 | 286.14 | 16.2126 | 13.17
2019-07-18 | 564.5419 | 2.98 | 286.64 | 15.5057 | 13.1093
2019-07-19 | 585.3223 | 4.94 | 285.83 | 15.4798 | 13.0828
2019-07-20 | 587.0004 | 5.76 | 283.6 | 15.2577 | 13.0554
2019-07-21 | 583.0569 | 2.9 | 281.25 | 16.0805 | 13.1491
2019-07-22 | 603.2787 | 2.43 | 282.23 | 16.8786 | 13.2058
2019-07-23 | 612.7004 | 3.92 | 284.03 | 16.6351 | 13.1741
2019-07-24 | 610.6028 | 4.38 | 283.43 | 16.4094 | 13.1539
2019-07-25 | 604.3569 | 1.02 | 285.06 | 17.4629 | 13.255
2019-07-26 | 604.15 | 2.44 | 285.84 | 16.9165 | 13.2084
2019-07-27 | 573.1081 | 1.43 | 285.48 | 16.3262 | 13.1828
2019-07-28 | 583.5418 | 1.69 | 286.57 | 16.5597 | 13.1948
2019-07-29 | 596.1946 | 1.18 | 287.59 | 17.153 | 13.236
2019-07-30 | 611.5068 | 1.51 | 288.6 | 17.5056 | 13.2528
2019-07-31 | 610.4484 | 3.66 | 287.93 | 16.6783 | 13.1804
2019-08-01 | 595.0621 | 3.5 | 287.05 | 16.2632 | 13.1552
2019-08-02 | 607.3818 | 3.39 | 286.85 | 16.6754 | 13.1831
2019-08-03 | 602.5873 | 2.91 | 288.42 | 16.7082 | 13.1907
2019-08-04 | 628.9802 | 2.46 | 291.18 | 17.6911 | 13.2538
2019-08-05 | 573.2535 | 2.25 | 291.44 | 16.0527 | 13.1563
2019-08-06 | 580.7332 | 2.33 | 291.95 | 16.2586 | 13.169
2019-08-07 | 591.9954 | 3.54 | 291.33 | 16.1773 | 13.1497
2019-08-08 | 611.1307 | 2.64 | 291.96 | 17.083 | 13.217
2019-08-09 | 594.0934 | 2.05 | 290.37 | 16.7684 | 13.2041
2019-08-10 | 618.2205 | 4.2 | 288 | 16.7245 | 13.1773
2019-08-11 | 628.7392 | 3.96 | 289.75 | 17.1325 | 13.2056
2019-08-12 | 642.8634 | 3.29 | 291.44 | 17.8049 | 13.2519
2019-08-13 | 654.5465 | 3.21 | 291.34 | 18.1842 | 13.2733
2019-08-14 | 661.5467 | 1.03 | 290.9 | 19.2436 | 13.3446
2019-08-15 | 651.9141 | 1.82 | 289.69 | 18.6287 | 13.3088
2019-08-16 | 691.9385 | 2.52 | 290.72 | 19.5605 | 13.3464
2019-08-17 | 691.1319 | 2.07 | 292.01 | 19.7211 | 13.3573
2019-08-18 | 699.8441 | 2.47 | 288.86 | 19.8082 | 13.3575
2019-08-19 | 692.2424 | 2.75 | 289.94 | 19.4758 | 13.3406
2019-08-20 | 698.4829 | 2.22 | 289.02 | 19.8691 | 13.3622
2019-08-21 | 692.1852 | 1.57 | 287.63 | 19.9421 | 13.3705
2019-08-22 | 712.4742 | 1.59 | 288.38 | 20.5508 | 13.3954
2019-08-23 | 702.0622 | 2.97 | 289.2 | 19.6772 | 13.3477
2019-08-24 | 743.9387 | 2.47 | 289.16 | 21.1222 | 13.4111
2019-08-25 | 748.0473 | 1.58 | 288.94 | 21.6261 | 13.4353
2019-08-26 | 733.0634 | 1.7 | 291.36 | 21.1345 | 13.4172
2019-08-27 | 746.5828 | 1.63 | 292.34 | 21.5724 | 13.4333
2019-08-28 | 737.5899 | 1.02 | 291.85 | 21.5689 | 13.4372
2019-08-29 | 730.0196 | 3.44 | 290.83 | 20.3216 | 13.3718
2019-08-30 | 723.4921 | 4.22 | 292.02 | 19.8372 | 13.3448
2019-08-31 | 762.1006 | 5.04 | 288.49 | 20.6147 | 13.3712
2019-09-01 | 807.3929 | 1.57 | 287.14 | 23.3682 | 13.4865
2019-09-02 | 792.0381 | 1.26 | 289.46 | 23.0695 | 13.4806
2019-09-03 | 789.6949 | 1.01 | 290.18 | 23.1163 | 13.4831
2019-09-04 | 782.4084 | 2.31 | 292.05 | 22.3336 | 13.4539
2019-09-05 | 770.1078 | 1.58 | 293.12 | 22.2947 | 13.4571
2019-09-06 | 741.2819 | 5.41 | 286.53 | 19.8737 | 13.3358
2019-09-07 | 802.7642 | 3.02 | 286.21 | 22.5933 | 13.4572
2019-09-08 | 806.5149 | 1.39 | 286.92 | 23.4233 | 13.4887
2019-09-09 | 803.9489 | 3.57 | 290.58 | 22.4147 | 13.4486
2019-09-10 | 821.7253 | 3.33 | 291.76 | 23.0284 | 13.4686
2019-09-11 | 814.9542 | 1 | 292.87 | 23.8604 | 13.5004
2019-09-12 | 852.0837 | 3.15 | 293.48 | 23.9688 | 13.4938
2019-09-13 | 848.2216 | 3.26 | 292.86 | 23.8111 | 13.4895
2019-09-14 | 853.8812 | 2.14 | 292.73 | 24.4524 | 13.5078
2019-09-15 | 815.0183 | 1.87 | 292.77 | 23.4732 | 13.4879
2019-09-16 | 834.3299 | 0.39 | 295.25 | 24.6928 | 13.5173
2019-09-17 | 844.4338 | 1.16 | 295.87 | 24.6308 | 13.5142
2019-09-18 | 835.6033 | 1.64 | 296.33 | 24.1727 | 13.5044
2019-09-19 | 865.6841 | 3.35 | 295.84 | 24.272 | 13.4997
2019-09-20 | 822.6982 | 2.27 | 295.41 | 23.5273 | 13.4874
2019-09-21 | 846.5019 | 3.14 | 295.63 | 23.8265 | 13.4906
2019-09-22 | 897.0709 | 2.74 | 294.99 | 25.3827 | 13.5213
2019-09-23 | 836.1913 | 3.83 | 294.83 | 23.2422 | 13.472
2019-09-24 | 860.558 | 3.35 | 289.22 | 24.1002 | 13.4957
2019-09-25 | 886.8509 | 7.38 | 287.56 | 23.1746 | 13.4488
2019-09-26 | 941.1634 | 3.67 | 285.77 | 26.1193 | 13.5284
2019-09-27 | 920.7236 | 2.05 | 289.9 | 26.3009 | 13.5333
2019-09-28 | 904.0305 | 1.13 | 292.74 | 26.2761 | 13.5344
2019-09-29 | 940.5411 | 3.5 | 293.89 | 26.211 | 13.53
2019-09-30 | 915.2977 | 2.7 | 292.25 | 25.8785 | 13.5278
2019-10-01 | 924.6813 | 4.19 | 289.43 | 25.4827 | 13.5186
2019-10-02 | 943.6904 | 3.85 | 289.32 | 26.125 | 13.5282
2019-10-03 | 962.9188 | 2.86 | 290.89 | 27.0593 | 13.5381
2019-10-04 | 954.1033 | 2.29 | 294.75 | 27.0943 | 13.5388
2019-10-05 | 950.0174 | 1.38 | 296.87 | 27.3785 | 13.5465
2019-10-06 | 936.9952 | 2.5 | 296.89 | 26.5596 | 13.535
2019-10-07 | 928.2116 | 2.66 | 296.9 | 26.2577 | 13.532
2019-10-08 | 966.6059 | 1.99 | 296.95 | 27.5434 | 13.5467
2019-10-09 | 948.4965 | 1.42 | 296.76 | 27.3213 | 13.5462
2019-10-10 | 934.0169 | 5.13 | 294.01 | 25.3672 | 13.5141
2019-10-11 | 919.434 | 2.69 | 291.04 | 25.9886 | 13.529
2019-10-12 | 975.2238 | 2.16 | 294.56 | 27.6834 | 13.547
2019-10-13 | 980.3812 | 1.84 | 298.47 | 27.965 | 13.5479
2019-10-14 | 979.3798 | 3.64 | 296.92 | 27.174 | 13.5382
2019-10-15 | 977.3488 | 0.26 | 297.46 | 28.5743 | 13.5473
2019-10-16 | 1004.8448 | 2.95 | 296.45 | 28.1046 | 13.5478
2019-10-17 | 988.9167 | 2.06 | 297.19 | 28.0833 | 13.548
2019-10-18 | 990.2649 | 1.43 | 298.4 | 28.3921 | 13.5481
2019-10-19 | 985.6024 | 1.55 | 299.37 | 28.2251 | 13.5482
2019-10-20 | 1013.5267 | 1.96 | 300.16 | 28.7533 | 13.5478
2019-10-21 | 1020.874 | 3.95 | 300.82 | 28.1139 | 13.542
2019-10-22 | 970.0659 | 4.96 | 296.73 | 26.3863 | 13.5291
2019-10-23 | 1011.8157 | 4.32 | 296.02 | 27.709 | 13.5406
2019-10-24 | 1004.0705 | 2.56 | 300.13 | 28.2629 | 13.5481
2019-10-25 | 931.8588 | 3.97 | 297.2 | 25.8007 | 13.524
2019-10-26 | 939.4189 | 2.24 | 299.27 | 26.7461 | 13.5367
2019-10-27 | 1008.6431 | 4.35 | 300.41 | 27.6374 | 13.5403
2019-10-28 | 1062.3877 | 4.52 | 299.57 | 28.8981 | 13.5426
2019-10-29 | 1100.2048 | 3.34 | 292.91 | 30.2483 | 13.5421
2019-10-30 | 1056.3451 | 0.71 | 293.94 | 30.3206 | 13.5361
2019-10-31 | 1055.9454 | 4.18 | 294.93 | 28.8614 | 13.5424
2019-11-01 | 1041.9688 | 3.98 | 293.65 | 28.5954 | 13.5425
2019-11-02 | 1040.1991 | 2.36 | 293.53 | 29.2202 | 13.5468
2019-11-03 | 1064.5355 | 1.26 | 298.18 | 30.2906 | 13.5377
2019-11-04 | 1066.3242 | 3.9 | 298.99 | 29.2344 | 13.5477
2019-11-05 | 1059.985 | 4.44 | 297.42 | 28.8625 | 13.5426
2019-11-06 | 1075.8313 | 2.31 | 298.2 | 30.1172 | 13.5413
2019-11-07 | 1077.8767 | 2.48 | 299.55 | 30.0994 | 13.5417
2019-11-08 | 1010.1547 | 1.6 | 298.7 | 28.8187 | 13.5475
2019-11-09 | 1067.8706 | 4.95 | 295.63 | 28.8344 | 13.5429
2019-11-10 | 1064.0312 | 5.08 | 294.76 | 28.6827 | 13.5429
2019-11-11 | 1062.9501 | 3.21 | 295.34 | 29.4226 | 13.5467
2019-11-12 | 1072.6923 | 3.71 | 293.01 | 29.4409 | 13.547
2019-11-13 | 1079.6233 | 2.69 | 294.23 | 30.0356 | 13.5426
2019-11-14 | 1094.7189 | 3.14 | 294.43 | 30.2072 | 13.5421
2019-11-15 | 1107.3491 | 3.18 | 293.97 | 30.4861 | 13.5398
2019-11-16 | 1079.6156 | 1.09 | 295.71 | 30.7158 | 13.5325
2019-11-17 | 1112.3684 | 3.34 | 297.72 | 30.5516 | 13.5395
2019-11-18 | 1064.9043 | 2.88 | 298.3 | 29.6179 | 13.5455
2019-11-19 | 1083.9736 | 2.48 | 296.2 | 30.2334 | 13.5407
2019-11-20 | 1097.1746 | 2.72 | 295.55 | 30.4432 | 13.5393
2019-11-21 | 1094.1885 | 2.32 | 294.72 | 30.537 | 13.5375
2019-11-22 | 1111.9492 | 2.19 | 296.96 | 31.0135 | 13.5318
2019-11-23 | 1114.5284 | 2.52 | 297.52 | 30.9382 | 13.5335
2019-11-24 | 1127.1364 | 2.03 | 297.1 | 31.4319 | 13.5257
2019-11-25 | 1139.6354 | 0.16 | 297.32 | 32.5114 | 13.4993
2019-11-26 | 1118.4133 | 2.16 | 296.84 | 31.1756 | 13.5296
2019-11-27 | 1125.192 | 2.52 | 297.9 | 31.1864 | 13.5305
2019-11-28 | 1105.4724 | 1.88 | 298.58 | 30.9968 | 13.5311
2019-11-29 | 1165.688 | 3.09 | 297.93 | 31.8765 | 13.5224
2019-11-30 | 1182.5991 | 3.55 | 297.95 | 32.0701 | 13.5209
2019-12-01 | 1177.0902 | 4.43 | 297.83 | 31.5949 | 13.5305
2019-12-02 | 1156.0017 | 3.88 | 298.45 | 31.3404 | 13.5322
2019-12-03 | 1148.6796 | 1.44 | 300.16 | 32.1785 | 13.5112
2019-12-04 | 1104.8547 | 5.86 | 289.39 | 29.3206 | 13.543
2019-12-05 | 1111.6167 | 3.16 | 286.98 | 30.5691 | 13.5391
2019-12-06 | 1114.3611 | 0.41 | 289.47 | 31.8082 | 13.514
2019-12-07 | 1108.2583 | 1.92 | 290.19 | 31.0212 | 13.5311
2019-12-08 | 1112.0049 | 2.3 | 291.53 | 30.9524 | 13.5329
2019-12-09 | 1107.5415 | 3.98 | 290.77 | 30.1492 | 13.5438
2019-12-10 | 1106.7448 | 1.62 | 290.23 | 31.1132 | 13.529
2019-12-11 | 1136.3765 | 1.7 | 292.99 | 31.7707 | 13.5194
2019-12-12 | 1139.8956 | 2.26 | 293.67 | 31.6187 | 13.5237
2019-12-13 | 1140.713 | 3.36 | 293.5 | 31.1832 | 13.5329
2019-12-14 | 1144.4816 | 3.31 | 294.49 | 31.2935 | 13.5313
2019-12-15 | 1163.6584 | 3.12 | 295.91 | 31.8115 | 13.5235
2019-12-16 | 1178.0762 | 2.22 | 294.31 | 32.4999 | 13.5084
2019-12-17 | 1159.5552 | 2.93 | 293.77 | 31.7892 | 13.5233
2019-12-18 | 1144.4714 | 3.37 | 296.1 | 31.2747 | 13.5317
2019-12-19 | 1125.6682 | 2.56 | 296.76 | 31.1772 | 13.5307
2019-12-20 | 1143.0875 | 2.08 | 298.55 | 31.7806 | 13.5204
2019-12-21 | 1081.4797 | 1.85 | 296.11 | 30.4384 | 13.5375
2019-12-22 | 1114.5148 | 3.12 | 295.73 | 30.6845 | 13.5378
2019-12-23 | 1112.9149 | 0.61 | 294.55 | 31.6981 | 13.5166
2019-12-24 | 1124.4091 | 1.01 | 297.26 | 31.7983 | 13.5164
2019-12-25 | 1120.0436 | 0.43 | 299.18 | 31.9491 | 13.5114
2019-12-26 | 1134.3564 | 0.41 | 300.05 | 32.288 | 13.5049
2019-12-27 | 1118.9587 | 2.51 | 298.88 | 31.0495 | 13.5321
2019-12-28 | 1118.4236 | 3.76 | 293.8 | 30.5062 | 13.5407
2019-12-29 | 1133.7905 | 1.41 | 294.57 | 31.8378 | 13.5172
2019-12-30 | 1101.3238 | 1.32 | 296.05 | 31.129 | 13.5278
2019-12-31 | 1096.5292 | 0.11 | 297.37 | 31.5381 | 13.5175
2020-01-01 | 1059.796 | 1.36 | 296.32 | 30.1296 | 13.5394
2020-01-02 | 1133.3765 | 1.13 | 297.12 | 31.9528 | 13.5141
2020-01-03 | 1140.9857 | 1.53 | 298.25 | 31.961 | 13.5155
2020-01-04 | 1124.8456 | 0.36 | 297.61 | 32.0867 | 13.5086
2020-01-05 | 1140.2214 | 1.14 | 297.87 | 32.1067 | 13.5114
2020-01-06 | 1130.3044 | 1.88 | 298.81 | 31.572 | 13.523
2020-01-07 | 1102.5775 | 3.71 | 298.07 | 30.1725 | 13.5432
2020-01-08 | 1113.2064 | 1.7 | 297.3 | 31.2485 | 13.5273
2020-01-09 | 1078.7338 | 2.67 | 294.39 | 30.0233 | 13.5427
2020-01-10 | 1071.3586 | 4.14 | 294.78 | 29.2395 | 13.5478
2020-01-11 | 1109.4557 | 2.45 | 294.28 | 30.8389 | 13.5346
2020-01-12 | 1105.2463 | 0.48 | 296.14 | 31.5792 | 13.5181
2020-01-13 | 1087.517 | 2.4 | 294.48 | 30.3452 | 13.5396
2020-01-14 | 1129.9579 | 2.74 | 294.91 | 31.1957 | 13.531
2020-01-15 | 1101.1869 | 2.89 | 295.67 | 30.4675 | 13.5394
2020-01-16 | 1154.0393 | 3.03 | 295.27 | 31.6283 | 13.526
2020-01-17 | 1099.5324 | 1.42 | 296.13 | 31.045 | 13.5292
2020-01-18 | 1061.6539 | 1.25 | 292.78 | 30.2123 | 13.5385
2020-01-19 | 1077.1385 | 3.93 | 294.72 | 29.4642 | 13.5471
2020-01-20 | 1081.8965 | 2.49 | 293.5 | 30.171 | 13.5413
2020-01-21 | 1092.5456 | 1.19 | 294.2 | 30.9742 | 13.5295
2020-01-22 | 1078.5432 | 2.63 | 295.59 | 30.0395 | 13.5425
2020-01-23 | 1114.3632 | 1.31 | 296.71 | 31.4381 | 13.5232
2020-01-24 | 1093.1896 | 2.37 | 294.09 | 30.4905 | 13.5381
2020-01-25 | 1095.7971 | 1.96 | 293.69 | 30.7228 | 13.5347
2020-01-26 | 1106.1993 | 2.83 | 295.69 | 30.6098 | 13.5379
2020-01-27 | 1122.8201 | 1.04 | 295.95 | 31.746 | 13.5174
2020-01-28 | 1130.5986 | 2.09 | 293.2 | 31.4752 | 13.5253
2020-01-29 | 1092.9053 | 1.64 | 295.39 | 30.7946 | 13.533
2020-01-30 | 1025.4302 | 2.7 | 295.74 | 28.7204 | 13.5481
2020-01-31 | 1084.1475 | 1.63 | 296.05 | 30.5943 | 13.5353
2020-02-01 | 1085.5663 | 1.45 | 297.89 | 30.7088 | 13.5335
2020-02-02 | 1085.6864 | 3.03 | 296.87 | 30.0476 | 13.543
2020-02-03 | 1105.68 | 2.13 | 296.02 | 30.8897 | 13.5332
2020-02-04 | 1094.9785 | 1.46 | 296.42 | 30.9221 | 13.5309
2020-02-05 | 1055.3368 | 1.41 | 297.4 | 30.0038 | 13.5406
2020-02-06 | 1037.6708 | 1.04 | 294.85 | 29.7281 | 13.5422
2020-02-07 | 1027.2113 | 2.87 | 295.06 | 28.6903 | 13.5482
2020-02-08 | 1047.2598 | 1.73 | 292.08 | 29.6569 | 13.5438
2020-02-09 | 1030.026 | 1.01 | 294.7 | 29.5539 | 13.5434
2020-02-10 | 1042.9651 | 4.04 | 294.2 | 28.597 | 13.5425
2020-02-11 | 1040.8635 | 4.32 | 292.4 | 28.418 | 13.5425
2020-02-12 | 1039.7267 | 1.24 | 292.52 | 29.6859 | 13.5429
2020-02-13 | 1026.3873 | 1.6 | 294.31 | 29.2084 | 13.5461
2020-02-14 | 1020.3376 | 0.23 | 296.85 | 29.6608 | 13.5413
2020-02-15 | 1059.1913 | 2.94 | 296.18 | 29.4473 | 13.5463
2020-02-16 | 1063.1136 | 1.98 | 295.26 | 29.9426 | 13.5422
2020-02-17 | 1031.9136 | 0.68 | 296.26 | 29.7469 | 13.5415
2020-02-18 | 915.9709 | 2.82 | 296.71 | 25.8623 | 13.5274
2020-02-19 | 955.2829 | 1.44 | 295.91 | 27.4862 | 13.5468
2020-02-20 | 994.976 | 1.29 | 296.31 | 28.5657 | 13.5479
2020-02-21 | 978.3893 | 1.11 | 297.6 | 28.2277 | 13.5482
2020-02-22 | 896.5572 | 1.83 | 295.92 | 25.7686 | 13.5283
2020-02-23 | 969.4213 | 4.72 | 294.49 | 26.4561 | 13.5303
2020-02-24 | 1035.5494 | 2.03 | 292.11 | 29.2425 | 13.5464
2020-02-25 | 1015.4169 | 1.73 | 292.48 | 28.8756 | 13.5474
2020-02-26 | 1006.6334 | 1.35 | 294.53 | 28.8271 | 13.5473
2020-02-27 | 988.6084 | 2.06 | 295.89 | 28.0713 | 13.548
2020-02-28 | 861.0052 | 3.69 | 295.01 | 23.9952 | 13.492
2020-02-29 | 931.4164 | 3.03 | 290.72 | 26.1582 | 13.5302
2020-03-01 | 909.8877 | 1.22 | 291.42 | 26.3896 | 13.5351
2020-03-02 | 927.9528 | 0.85 | 290.74 | 27.0185 | 13.5453
2020-03-03 | 915.8111 | 1.39 | 292.24 | 26.4739 | 13.5356
2020-03-04 | 979.9529 | 2.66 | 293.25 | 27.5973 | 13.5408
2020-03-05 | 965.1595 | 1.83 | 294.27 | 27.5667 | 13.5468
2020-03-06 | 991.6809 | 3.17 | 292.88 | 27.674 | 13.5409
2020-03-07 | 979.4995 | 2.5 | 292.35 | 27.6531 | 13.541
2020-03-08 | 955.3296 | 1.01 | 294.59 | 27.6721 | 13.5476
2020-03-09 | 944.3862 | 1.26 | 294.9 | 27.2789 | 13.5461
2020-03-10 | 914.9999 | 1.77 | 294.91 | 26.2892 | 13.5336
2020-03-11 | 886.7966 | 0.22 | 295.57 | 26.2121 | 13.5406
2020-03-12 | 836.5932 | 2.08 | 294.92 | 24.0026 | 13.4992
2020-03-13 | 867.7318 | 1.35 | 294.85 | 25.1903 | 13.5221
2020-03-14 | 890.0001 | 1.69 | 295.37 | 25.6507 | 13.5272
2020-03-15 | 922.7247 | 3.14 | 295.95 | 25.9022 | 13.5272
2020-03-16 | 904.1599 | 3.83 | 294.82 | 25.1124 | 13.514
2020-03-17 | 870.1152 | 2.29 | 292.29 | 24.8334 | 13.514
2020-03-18 | 891.9282 | 1.97 | 292.84 | 25.5708 | 13.5256
2020-03-19 | 888.1504 | 0.66 | 295.38 | 26.0664 | 13.5332
2020-03-20 | 865.8126 | 1.41 | 295.48 | 25.1125 | 13.5208
2020-03-21 | 825.8552 | 0.93 | 296.18 | 24.2116 | 13.5076
2020-03-22 | 769.457 | 1.13 | 292.48 | 22.4732 | 13.465
2020-03-23 | 844.6398 | 0.95 | 293.65 | 24.7244 | 13.5162
2020-03-24 | 853.0647 | 2.3 | 295.07 | 24.3688 | 13.5058
2020-03-25 | 851.5442 | 1.93 | 296.24 | 24.4914 | 13.5094
2020-03-26 | 854.097 | 3.14 | 296.6 | 24.043 | 13.4956
2020-03-27 | 825.41 | 2.63 | 293.37 | 23.4402 | 13.4834
2020-03-28 | 831.2754 | 2.1 | 291.29 | 23.8301 | 13.4952
2020-03-29 | 825.1607 | 1.16 | 293.68 | 24.0819 | 13.5043
2020-03-30 | 761.6085 | 0.34 | 294.35 | 22.6028 | 13.4731
2020-03-31 | 794.3897 | 1.22 | 293.8 | 23.1696 | 13.4835
2020-04-01 | 768.9519 | 2.35 | 294.41 | 21.9322 | 13.4409
2020-04-02 | 772.93 | 3.41 | 291.05 | 21.589 | 13.4217
2020-04-03 | 790.9223 | 2.54 | 289.02 | 22.4698 | 13.4565
2020-04-04 | 771.9652 | 0.79 | 288.56 | 22.69 | 13.4729
2020-04-05 | 794.5642 | 2.98 | 290.07 | 22.3911 | 13.4515
2020-04-06 | 802.6649 | 3.17 | 292.22 | 22.5536 | 13.4555
2020-04-07 | 801.9083 | 3.58 | 291.87 | 22.3584 | 13.4468
2020-04-08 | 767.0844 | 4.42 | 290.51 | 21.0088 | 13.3923
2020-04-09 | 763.5024 | 4.33 | 290.32 | 20.9401 | 13.3902
2020-04-10 | 757.7758 | 1.5 | 291.49 | 21.9594 | 13.447
2020-04-11 | 751.5378 | 2.07 | 292.45 | 21.5305 | 13.4289
2020-04-12 | 765.2342 | 3 | 293.43 | 21.5456 | 13.4232
2020-04-13 | 745.2329 | 1.15 | 294.34 | 21.7486 | 13.4424
2020-04-14 | 729.1656 | 3.43 | 293.66 | 20.3142 | 13.3719
2020-04-15 | 740.939 | 1.56 | 290.59 | 21.4282 | 13.4287
2020-04-16 | 753.0161 | 1.41 | 289.22 | 21.8499 | 13.4439
2020-04-17 | 743.4586 | 1.11 | 290.59 | 21.7015 | 13.441
2020-04-18 | 705.4127 | 2.28 | 291.56 | 20.062 | 13.3702
2020-04-19 | 692.8401 | 1.19 | 291.11 | 20.1336 | 13.3817
2020-04-20 | 684.7844 | 1.35 | 291.23 | 19.8214 | 13.3673
2020-04-21 | 689.1672 | 2.22 | 291.01 | 19.5981 | 13.3506
2020-04-22 | 691.0002 | 1.67 | 290.51 | 19.8747 | 13.367
2020-04-23 | 682.2022 | 2.14 | 290.2 | 19.4181 | 13.3431
2020-04-24 | 684.4983 | 1.42 | 290.49 | 19.7812 | 13.365
2020-04-25 | 668.5759 | 0.34 | 291.09 | 19.7508 | 13.3724
2020-04-26 | 666.7261 | 3.04 | 290.13 | 18.6062 | 13.2966
2020-04-27 | 639.4818 | 2.66 | 289.66 | 17.9285 | 13.2647
2020-04-28 | 644.2454 | 2.28 | 288.31 | 18.2118 | 13.2833
2020-04-29 | 666.7296 | 2.24 | 287.22 | 18.9023 | 13.3181
2020-04-30 | 653.2862 | 3.25 | 287.9 | 18.1155 | 13.2688
2020-05-01 | 654.5996 | 2.12 | 289.29 | 18.5913 | 13.3042
2020-05-02 | 650.9528 | 1.7 | 288.97 | 18.6442 | 13.3106
2020-05-03 | 663.4539 | 2.94 | 289.53 | 18.5436 | 13.2943
2020-05-04 | 647.9313 | 2.26 | 289.5 | 18.336 | 13.29
2020-05-05 | 643.8684 | 1.02 | 288.93 | 18.6994 | 13.3193
2020-05-06 | 638.669 | 2.49 | 288.74 | 17.9642 | 13.2682
2020-05-07 | 613.6193 | 0.16 | 288.32 | 18.108 | 13.2979
2020-05-08 | 610.5681 | 1.2 | 288.67 | 17.5971 | 13.261
2020-05-09 | 586.6153 | 1.5 | 289.05 | 16.7359 | 13.208
2020-05-10 | 624.7478 | 1.01 | 288.99 | 18.1134 | 13.2903
2020-05-11 | 612.3002 | 1.96 | 288.35 | 17.3571 | 13.2398
2020-05-12 | 608.8868 | 1.78 | 288.5 | 17.3206 | 13.2395
2020-05-13 | 607.0531 | 3.35 | 288.12 | 16.6857 | 13.1844
2020-05-14 | 596.8431 | 1.37 | 287.24 | 17.0988 | 13.2309
2020-05-15 | 603.3336 | 2.2 | 286.08 | 16.9815 | 13.215
2020-05-16 | 608.8021 | 1.82 | 287.13 | 17.2978 | 13.2377
2020-05-17 | 596.4424 | 1.5 | 285.87 | 17.0318 | 13.2254
2020-05-18 | 595.0112 | 2.93 | 287.58 | 16.4653 | 13.175
2020-05-19 | 567.0589 | 1.31 | 288.85 | 16.1918 | 13.1759
2020-05-20 | 551.8915 | 1.94 | 287.65 | 15.4799 | 13.1203
2020-05-21 | 581.8994 | 1.66 | 286.19 | 16.5182 | 13.1925
2020-05-22 | 554.5904 | 2.3 | 286.95 | 15.4344 | 13.1126
2020-05-23 | 532.1238 | 1.07 | 287.71 | 15.1652 | 13.1086
2020-05-24 | 526.7347 | 1.12 | 287.18 | 14.9728 | 13.094
2020-05-25 | 579.0825 | 3.91 | 286.39 | 15.6336 | 13.1069
2020-05-26 | 572.2675 | 5.18 | 284.19 | 15.0064 | 13.0441
2020-05-27 | 586.774 | 4.66 | 279.29 | 15.5772 | 13.092
2020-05-28 | 570.4158 | 1.91 | 281.66 | 16.0495 | 13.1589
2020-05-29 | 559.0832 | 3.82 | 285.05 | 15.0479 | 13.0649
2020-05-30 | 549.3784 | 1.65 | 287.06 | 15.5023 | 13.1254
2020-05-31 | 546.7252 | 1.94 | 287.2 | 15.3155 | 13.1086
2020-06-01 | 541.5064 | 2.26 | 287.64 | 15.0411 | 13.0847
2020-06-02 | 512.738 | 1.02 | 287.64 | 14.5607 | 13.0645
2020-06-03 | 545.883 | 0.19 | 288.13 | 15.9375 | 13.1721
2020-06-04 | 541.1103 | 2.68 | 286 | 14.8784 | 13.0669
2020-06-05 | 529.6946 | 1.65 | 285.45 | 14.8727 | 13.0796
2020-06-06 | 516.472 | 1.88 | 285.33 | 14.3757 | 13.0389
2020-06-07 | 522.8717 | 0.73 | 285.93 | 14.9862 | 13.0997
2020-06-08 | 516.4056 | 0.79 | 285.86 | 14.7554 | 13.0819
2020-06-09 | 523.9934 | 0.68 | 285.33 | 15.039 | 13.1041
2020-06-10 | 550.3588 | 3.27 | 284.95 | 14.9619 | 13.0655
2020-06-11 | 532.8666 | 3.97 | 283.87 | 14.2013 | 12.9973
2020-06-12 | 562.3687 | 6.23 | 278.29 | 14.3663 | 12.9786
2020-06-13 | 544.1376 | 1.18 | 280.22 | 15.4851 | 13.1291
2020-06-14 | 539.8074 | 0.76 | 280.74 | 15.5055 | 13.1357
2020-06-15 | 524.1513 | 1.74 | 282.07 | 14.6536 | 13.0615
2020-06-16 | 495.9191 | 4.02 | 281.56 | 13.056 | 12.8986
2020-06-17 | 514.5939 | 3.76 | 281.73 | 13.7022 | 12.9587
2020-06-18 | 496.0758 | 2.33 | 281.97 | 13.5787 | 12.9683
2020-06-19 | 503.8906 | 1.48 | 282.83 | 14.1053 | 13.0227
2020-06-20 | 510.0108 | 1.42 | 282.97 | 14.3199 | 13.0403
2020-06-21 | 527.9773 | 4.15 | 283.53 | 13.9973 | 12.9783
2020-06-22 | 528.9553 | 2.13 | 283.9 | 14.6772 | 13.0585
2020-06-23 | 523.3522 | 1.12 | 283.64 | 14.8531 | 13.0847
2020-06-24 | 512.3618 | 1.79 | 283.61 | 14.2706 | 13.0316
2020-06-25 | 517.5301 | 1.81 | 283.02 | 14.4242 | 13.0432
2020-06-26 | 526.5648 | 2.52 | 284.07 | 14.4723 | 13.0378
2020-06-27 | 535.0941 | 3.77 | 283.48 | 14.3287 | 13.01
2020-06-28 | 543.3734 | 5.08 | 282.59 | 14.173 | 12.9797
2020-06-29 | 530.7596 | 2.57 | 283.02 | 14.5814 | 13.0453
2020-06-30 | 529.7712 | 2.53 | 283.51 | 14.5661 | 13.0448
2020-07-01 | 530.93 | 0.62 | 284.43 | 15.2826 | 13.1222
2020-07-02 | 522.2611 | 3.39 | 284.8 | 14.0639 | 12.9942
2020-07-03 | 550.4688 | 3.65 | 285.51 | 14.8435 | 13.0518
2020-07-04 | 529.2179 | 0.9 | 284.11 | 15.123 | 13.1073
2020-07-05 | 546.662 | 4.39 | 285.25 | 14.4939 | 13.0152
2020-07-06 | 548.0171 | 0.42 | 286.66 | 15.9144 | 13.1679
2020-07-07 | 551.4193 | 2.2 | 286.82 | 15.3697 | 13.1092
2020-07-08 | 547.5914 | 5.55 | 284.66 | 14.172 | 12.9739
2020-07-09 | 530.5073 | 3.33 | 285 | 14.3353 | 13.0166
2020-07-10 | 552.185 | 4.28 | 286.35 | 14.6995 | 13.0328
2020-07-11 | 563.6138 | 5.94 | 280.86 | 14.5033 | 12.9942
2020-07-12 | 578.7142 | 1.64 | 280.35 | 16.4055 | 13.185
2020-07-13 | 583.5112 | 3.52 | 281.6 | 15.8775 | 13.1279
2020-07-14 | 581.4363 | 6.67 | 279.45 | 14.7967 | 13.0072
2020-07-15 | 588.7073 | 4.38 | 278.65 | 15.7254 | 13.106
2020-07-16 | 570.5593 | 2.39 | 281.46 | 15.878 | 13.1416
2020-07-17 | 556.4498 | 2.24 | 283.64 | 15.5004 | 13.1176
2020-07-18 | 571.9435 | 1.15 | 284.78 | 16.3931 | 13.1902
2020-07-19 | 556.008 | 2.07 | 285.84 | 15.5558 | 13.1238
2020-07-20 | 579.4714 | 0.32 | 284.37 | 16.9539 | 13.2332
2020-07-21 | 550.8136 | 2.13 | 284.72 | 15.3671 | 13.1096
2020-07-22 | 558.3923 | 0.83 | 284.5 | 16.0841 | 13.174
2020-07-23 | 557.5172 | 2.32 | 283.58 | 15.5051 | 13.1169
2020-07-24 | 593.6574 | 2.38 | 282.57 | 16.602 | 13.1892
2020-07-25 | 595.5189 | 0.81 | 283.31 | 17.2639 | 13.2459
2020-07-26 | 606.1912 | 3.79 | 284.09 | 16.4846 | 13.1658
2020-07-27 | 585.212 | 3.94 | 284.4 | 15.7993 | 13.1178
2020-07-28 | 595.9598 | 1.87 | 284.17 | 16.87 | 13.2116
2020-07-29 | 605.1436 | 2.71 | 284.81 | 16.8432 | 13.2008
2020-07-30 | 614.1918 | 4.03 | 285.78 | 16.6507 | 13.1741
2020-07-31 | 606.1468 | 0.12 | 286.66 | 17.8853 | 13.2867
2020-08-01 | 613.9246 | 2.56 | 286.74 | 17.1756 | 13.2227
2020-08-02 | 627.8317 | 2.42 | 286.27 | 17.6509 | 13.2515
2020-08-03 | 646.4103 | 1.43 | 286.53 | 18.6047 | 13.3109
2020-08-04 | 655.3627 | 2.17 | 286.37 | 18.5836 | 13.3031
2020-08-05 | 644.0292 | 1.31 | 286.17 | 18.5788 | 13.3107
2020-08-06 | 651.7234 | 1.86 | 285.48 | 18.5919 | 13.3063
2020-08-07 | 619.9748 | 4.43 | 283.92 | 16.6752 | 13.1708
2020-08-08 | 653.6694 | 3.61 | 284.21 | 17.9757 | 13.2572
2020-08-09 | 657.1417 | 4.24 | 286.66 | 17.8619 | 13.2448
2020-08-10 | 696.1564 | 3.67 | 286.03 | 19.2186 | 13.3204
2020-08-11 | 686.5706 | 3.05 | 285.82 | 19.1728 | 13.3237
2020-08-12 | 654.8933 | 3.33 | 288.16 | 18.135 | 13.2691
2020-08-13 | 712.3756 | 5.77 | 286.74 | 18.9225 | 13.2868
2020-08-14 | 686.0433 | 2.55 | 285.37 | 19.3508 | 13.3362
2020-08-15 | 685.9426 | 4.75 | 288.16 | 18.5322 | 13.2765
2020-08-16 | 687.6392 | 4.2 | 287.04 | 18.7759 | 13.2941
2020-08-17 | 673.0868 | 5.45 | 287.18 | 17.9056 | 13.235
2020-08-18 | 643.2326 | 4.18 | 284.49 | 17.4593 | 13.2219
2020-08-19 | 750.2239 | 3.43 | 282.05 | 20.8752 | 13.3937
2020-08-20 | 710.8363 | 0.75 | 283.62 | 20.854 | 13.4132
2020-08-21 | 681.8253 | 2.54 | 285.68 | 19.2303 | 13.3308
2020-08-22 | 695.4889 | 1.81 | 285.09 | 19.9329 | 13.368
2020-08-23 | 713.3905 | 2.42 | 287.66 | 20.2272 | 13.3757
2020-08-24 | 725.4171 | 2.8 | 289.36 | 20.4362 | 13.3815
2020-08-25 | 749.791 | 3.23 | 291.4 | 20.9888 | 13.4005
2020-08-26 | 728.2634 | 3.22 | 292.14 | 20.3636 | 13.3754
2020-08-27 | 725.6476 | 5.33 | 289.85 | 19.4779 | 13.3186
2020-08-28 | 648.7229 | 4.91 | 292.18 | 17.4094 | 13.2126
2020-08-29 | 666.1387 | 3.54 | 290.93 | 18.4056 | 13.2818
2020-08-30 | 765.418 | 4.21 | 286.5 | 21.0226 | 13.394
2020-08-31 | 738.1586 | 3.73 | 286.99 | 20.4258 | 13.3735
2020-09-01 | 712.226 | 6.93 | 285.84 | 18.5114 | 13.2536
2020-09-02 | 687.1392 | 6.29 | 286.27 | 18.0174 | 13.2325
2020-09-03 | 720.507 | 0.58 | 289.7 | 21.2415 | 13.4287
2020-09-04 | 752.5405 | 1.36 | 292.09 | 21.8672 | 13.4449
2020-09-05 | 783.8744 | 2.61 | 290.23 | 22.2399 | 13.449
2020-09-06 | 764.1551 | 3.83 | 289.78 | 21.1562 | 13.4024
2020-09-07 | 794.8542 | 0.19 | 290.81 | 23.6447 | 13.4991
2020-09-08 | 789.9093 | 1.53 | 292.33 | 22.8957 | 13.4747
2020-09-09 | 806.363 | 0.24 | 291.72 | 23.9565 | 13.5052
2020-09-10 | 808.6726 | 3.91 | 291.91 | 22.4151 | 13.4466
2020-09-11 | 831.985 | 3.07 | 290.85 | 23.4265 | 13.4807
2020-09-12 | 845.3817 | 3.51 | 290.81 | 23.6157 | 13.4834
2020-09-13 | 863.8418 | 3.42 | 290.44 | 24.1668 | 13.4969
2020-09-14 | 850.7499 | 2.46 | 292.57 | 24.2253 | 13.5022
2020-09-15 | 842.5938 | 3.22 | 294.71 | 23.6787 | 13.4866
2020-09-16 | 778.0754 | 1.95 | 293.1 | 22.367 | 13.4571
2020-09-17 | 778.2587 | 2.99 | 294.54 | 21.9345 | 13.4368
2020-09-18 | 772.7302 | 3.64 | 294.32 | 21.5049 | 13.4173
2020-09-19 | 825.3276 | 2.18 | 295.45 | 23.6416 | 13.4906
2020-09-20 | 832.5948 | 4.06 | 296.24 | 23.0528 | 13.4655
2020-09-21 | 795.3245 | 1.32 | 296 | 23.159 | 13.4829
2020-09-22 | 824.8381 | 4.67 | 289.42 | 22.5484 | 13.4459
2020-09-23 | 875.0206 | 1.43 | 290.66 | 25.3425 | 13.5238
2020-09-24 | 906.723 | 1.82 | 293.38 | 26.0393 | 13.5312
2020-09-25 | 857.1554 | 3.81 | 295.64 | 23.841 | 13.4878
2020-09-26 | 898.7388 | 4.38 | 293.34 | 24.7313 | 13.505
2020-09-27 | 950.9369 | 2.34 | 291.78 | 26.9786 | 13.5381
2020-09-28 | 950.0134 | 1.52 | 291.07 | 27.3005 | 13.546
2020-09-29 | 860.0579 | 0.65 | 291.12 | 25.2848 | 13.5249
2020-09-30 | 895.5614 | 5.77 | 291.4 | 24.0668 | 13.4836
2020-10-01 | 861.7078 | 5.62 | 293.39 | 23.2154 | 13.4612
2020-10-02 | 793.804 | 7.01 | 290.09 | 20.7861 | 13.3631
2020-10-03 | 923.4053 | 3.13 | 291.92 | 25.9078 | 13.5272
2020-10-04 | 909.3047 | 0.7 | 294.1 | 26.5991 | 13.5429
2020-10-05 | 846.6365 | 1.76 | 293.06 | 24.4182 | 13.5085
2020-10-06 | 793.5859 | 2.92 | 290.85 | 22.3918 | 13.4519
2020-10-07 | 886.0836 | 5.41 | 291.43 | 23.9551 | 13.4826
2020-10-08 | 866.4084 | 3.56 | 291.74 | 24.1842 | 13.4968
2020-10-09 | 949.9152 | 2.92 | 293.02 | 26.702 | 13.5355
2020-10-10 | 993.7028 | 2.89 | 294.55 | 27.8543 | 13.5415
2020-10-11 | 946.7437 | 4.94 | 287.82 | 25.7439 | 13.5204
2020-10-12 | 974.5405 | 3.18 | 287.12 | 27.2059 | 13.5387
2020-10-13 | 990.561 | 1.52 | 291.18 | 28.3401 | 13.5482
2020-10-14 | 976.6899 | 3.81 | 292.71 | 27.0141 | 13.5368
2020-10-15 | 1000.4955 | 2.29 | 293.5 | 28.2649 | 13.5482
2020-10-16 | 999.6662 | 0.74 | 296.64 | 28.924 | 13.5465
2020-10-17 | 1008.4053 | 3.33 | 295.57 | 28.0412 | 13.5419
2020-10-18 | 1007.4022 | 2.97 | 298.56 | 28.1684 | 13.5479
2020-10-19 | 1011.3243 | 3.39 | 299.04 | 28.1036 | 13.542
2020-10-20 | 987.657 | 3.19 | 299.1 | 27.5876 | 13.5406
2020-10-21 | 1004.4938 | 6.05 | 294.87 | 26.8143 | 13.5316
2020-10-22 | 1003.9675 | 3.81 | 294.82 | 27.72 | 13.5409
2020-10-23 | 991.0684 | 0.72 | 298.02 | 28.7201 | 13.5472
2020-10-24 | 924.7653 | 1.73 | 298.73 | 26.5807 | 13.5361
2020-10-25 | 1019.3886 | 2 | 299.28 | 28.8791 | 13.5475
2020-10-26 | 982.113 | 2.63 | 297.72 | 27.6828 | 13.5411
2020-10-27 | 998.8519 | 2.73 | 296.58 | 28.0472 | 13.5477
2020-10-28 | 1041.7606 | 3.58 | 297.62 | 28.7624 | 13.5482
2020-10-29 | 1094.3297 | 4.89 | 296.21 | 29.5033 | 13.5416
2020-10-30 | 1077.0853 | 4.56 | 297.07 | 29.2281 | 13.5421
2020-10-31 | 1034.0366 | 5.55 | 294.77 | 27.7524 | 13.5399
2020-11-01 | 1030.8679 | 5.38 | 290.58 | 27.7203 | 13.5398
2020-11-02 | 1069.6996 | 2.9 | 292.41 | 29.7038 | 13.5451
2020-11-03 | 1050.5702 | 2.01 | 293.08 | 29.6204 | 13.5444
2020-11-04 | 1047.4529 | 1.73 | 294.07 | 29.6672 | 13.5437
2020-11-05 | 1025.5895 | 4.25 | 294.24 | 28.0757 | 13.5419
2020-11-06 | 1082.5646 | 3.07 | 296.68 | 29.9561 | 13.5437
2020-11-07 | 1090.4535 | 1.9 | 299.47 | 30.6391 | 13.5354
2020-11-08 | 1087.6777 | 2.64 | 301.37 | 30.2719 | 13.5406
2020-11-09 | 976.6722 | 0.69 | 299.16 | 28.3715 | 13.5479
2020-11-10 | 977.4152 | 2.76 | 293.02 | 27.487 | 13.5404
2020-11-11 | 1070.0448 | 1.4 | 292.67 | 30.3484 | 13.5375
2020-11-12 | 1048.8855 | 2.01 | 292.97 | 29.5792 | 13.5447
2020-11-13 | 1106.8685 | 1.55 | 293.69 | 31.1548 | 13.5282
2020-11-14 | 1109.3381 | 1.55 | 295.71 | 31.2176 | 13.5273
2020-11-15 | 1128.3936 | 1.68 | 296.29 | 31.6048 | 13.5219
2020-11-16 | 1073.9196 | 2.22 | 297.26 | 30.1064 | 13.5413
2020-11-17 | 1071.397 | 2.33 | 297.86 | 30.0019 | 13.5423
2020-11-18 | 1099.6759 | 2.4 | 298.9 | 30.6458 | 13.5365
2020-11-19 | 1098.1633 | 0.91 | 299.81 | 31.2381 | 13.5249
2020-11-20 | 1073.9701 | 3.75 | 293.53 | 29.4572 | 13.547
2020-11-21 | 1061.6304 | 2.89 | 291.93 | 29.5119 | 13.546
2020-11-22 | 1066.2666 | 3.13 | 294.37 | 29.5322 | 13.5462
2020-11-23 | 1080.7817 | 4.08 | 295.86 | 29.495 | 13.5471
2020-11-24 | 1109.2615 | 3.68 | 298.36 | 30.3428 | 13.5419
2020-11-25 | 1090.1987 | 1.15 | 297.61 | 30.9444 | 13.5298
2020-11-26 | 1122.9126 | 3 | 296.07 | 30.93 | 13.5349
2020-11-27 | 1114.9452 | 3.07 | 297.41 | 30.7211 | 13.5373
2020-11-28 | 1095.0831 | 3.33 | 295.24 | 30.1404 | 13.5429
2020-11-29 | 1104.893 | 0.2 | 294.51 | 31.6889 | 13.5153
2020-11-30 | 1095.2406 | 2.77 | 294.93 | 30.3748 | 13.54
2020-12-01 | 1111.2953 | 2.71 | 296.22 | 30.7802 | 13.5358
2020-12-02 | 1146.8563 | 2.32 | 295.16 | 31.757 | 13.5217
2020-12-03 | 1134.0764 | 3.59 | 292.95 | 30.9349 | 13.5363
2020-12-04 | 1134.4119 | 1.69 | 294.63 | 31.7342 | 13.5199
2020-12-05 | 1103.5515 | 5.03 | 291.8 | 29.6448 | 13.5413
2020-12-06 | 1142.6735 | 1.6 | 294.57 | 31.9606 | 13.5158
2020-12-07 | 1111.8031 | 2.6 | 295.55 | 30.8354 | 13.535
2020-12-08 | 1124.3964 | 4.65 | 294.25 | 30.2867 | 13.5438
2020-12-09 | 1134.4484 | 2.39 | 295.95 | 31.4469 | 13.5266
2020-12-10 | 1139.4678 | 2.22 | 298.83 | 31.6409 | 13.5231
2020-12-11 | 1130.9357 | 3.07 | 298.88 | 31.0964 | 13.533
2020-12-12 | 1117.6962 | 3.01 | 298.25 | 30.8126 | 13.5362
2020-12-13 | 1130.9955 | 1.75 | 295.85 | 31.634 | 13.5217
2020-12-14 | 1123.6742 | 2.29 | 293.98 | 31.2345 | 13.5293
2020-12-15 | 1130.2322 | 2.24 | 294 | 31.4065 | 13.5267
2020-12-16 | 1118.484 | 3.37 | 293.72 | 30.6669 | 13.5385
2020-12-17 | 1113.0377 | 1.81 | 293.25 | 31.1873 | 13.5285
2020-12-18 | 1110.506 | 2.82 | 293 | 30.7054 | 13.537
2020-12-19 | 1149.8539 | 3 | 294.69 | 31.5435 | 13.5271
2020-12-20 | 1161.1882 | 3.16 | 296.86 | 31.7428 | 13.5247
2020-12-21 | 1137.7316 | 2.19 | 296.84 | 31.6077 | 13.5236
2020-12-22 | 1095.5478 | 3.44 | 296.13 | 30.1095 | 13.5432
2020-12-23 | 1113.7135 | 3.01 | 296.81 | 30.7149 | 13.5372
2020-12-24 | 1133.5769 | 2.02 | 296.99 | 31.5836 | 13.5234
2020-12-25 | 1130.1824 | 2.48 | 295.85 | 31.3113 | 13.5287
2020-12-26 | 1122.9006 | 1.48 | 296.92 | 31.5641 | 13.5219
2020-12-27 | 1099.0336 | 1.01 | 298.83 | 31.2137 | 13.5256
2020-12-28 | 1057.6643 | 2.56 | 299.3 | 29.5801 | 13.5453
2020-12-29 | 1124.1134 | 1.21 | 299.13 | 31.7112 | 13.5185
2020-12-30 | 1067.7996 | 2.4 | 300.29 | 29.8943 | 13.5431
2020-12-31 | 1126.317 | 2.76 | 296.25 | 31.108 | 13.5321
2021-01-01 | 1106.645 | 4.19 | 295.83 | 30.0638 | 13.5446
2021-01-02 | 1125.905 | 5.82 | 290.59 | 29.8433 | 13.5415
2021-01-03 | 1134.0342 | 2.36 | 293.74 | 31.4431 | 13.5266
2021-01-04 | 1102.5017 | 1.42 | 295.94 | 31.1139 | 13.5283
2021-01-05 | 1120.4219 | 2.07 | 296.86 | 31.2596 | 13.5282
2021-01-06 | 1052.6615 | 1.15 | 296.73 | 30.0488 | 13.5398
2021-01-07 | 1097.35 | 2.82 | 294.7 | 30.4029 | 13.5399
2021-01-08 | 1104.4219 | 0.45 | 295.75 | 31.5722 | 13.5181
2021-01-09 | 1079.0945 | 1.32 | 297.06 | 30.6088 | 13.5344
2021-01-10 | 1027.4044 | 1.18 | 298.14 | 29.4246 | 13.5445
2021-01-11 | 1102.9429 | 2.38 | 294.71 | 30.7173 | 13.5358
2021-01-12 | 1112.6186 | 1.36 | 296.79 | 31.3767 | 13.5243
2021-01-13 | 1069.3568 | 1.75 | 296.77 | 30.1941 | 13.5396
2021-01-14 | 1067.8664 | 2.04 | 295.89 | 30.0332 | 13.5415
2021-01-15 | 1094.9763 | 2.16 | 296.46 | 30.6278 | 13.5362
2021-01-16 | 1079.8066 | 1.44 | 297.13 | 30.5749 | 13.5351
2021-01-17 | 1092.0664 | 1.9 | 297.48 | 30.6713 | 13.5351
2021-01-18 | 1089.6222 | 2.54 | 296.67 | 30.3437 | 13.5398
2021-01-19 | 1130.9688 | 1.56 | 296.4 | 31.7146 | 13.5197
2021-01-20 | 1105.101 | 2.82 | 298.27 | 30.5971 | 13.538
2021-01-21 | 1121.9762 | 3.21 | 297.76 | 30.8283 | 13.5365
2021-01-22 | 1133.2596 | 2.61 | 297.65 | 31.3342 | 13.5288
2021-01-23 | 1119.5126 | 2 | 298 | 31.2711 | 13.5278
2021-01-24 | 1086.0983 | 7.69 | 296.17 | 28.1888 | 13.5405
2021-01-25 | 1081.478 | 7.66 | 292.29 | 28.0639 | 13.5397
2021-01-26 | 1063.105 | 5.17 | 294.25 | 28.6204 | 13.5429
2021-01-27 | 1078.1755 | 4.39 | 293.93 | 29.2975 | 13.5478
2021-01-28 | 1058.2897 | 2.84 | 294.43 | 29.461 | 13.5462
2021-01-29 | 1060.795 | 3.4 | 294.38 | 29.2878 | 13.5473
2021-01-30 | 1061.9252 | 1.57 | 294.83 | 30.0871 | 13.5403
2021-01-31 | 1040.692 | 1.14 | 294.81 | 29.7584 | 13.5422
2021-02-01 | 1053.6514 | 2.16 | 294.01 | 29.6342 | 13.5445
2021-02-02 | 1064.7611 | 6.15 | 290.19 | 28.2404 | 13.5418
2021-02-03 | 1059.5374 | 2.14 | 292.37 | 29.7798 | 13.5436
2021-02-04 | 1036.7703 | 0.87 | 293.62 | 29.777 | 13.5416
2021-02-05 | 1049.9641 | 1.37 | 293.23 | 29.8802 | 13.5416
2021-02-06 | 1048.496 | 1.07 | 292.05 | 29.9713 | 13.5403
2021-02-07 | 1039.2756 | 0.99 | 292.15 | 29.7824 | 13.5418
2021-02-08 | 1037.4891 | 0.84 | 294.42 | 29.8093 | 13.5413
2021-02-09 | 1038.8833 | 1.56 | 294.86 | 29.5336 | 13.5443
2021-02-10 | 1008.596 | 1.41 | 295.82 | 28.8536 | 13.5473
2021-02-11 | 1041.668 | 2.68 | 295.57 | 29.1278 | 13.5473
2021-02-12 | 1055.765 | 3.52 | 295.05 | 29.1187 | 13.5478
2021-02-13 | 1025.7294 | 2.88 | 294.96 | 28.6491 | 13.5482
2021-02-14 | 1016.557 | 2.11 | 295 | 28.7484 | 13.5479
2021-02-15 | 1013.7875 | 4.17 | 295.77 | 27.8203 | 13.5411
2021-02-16 | 1031.7458 | 5.87 | 293.11 | 27.5573 | 13.5383
2021-02-17 | 1037.4701 | 2.32 | 293.71 | 29.1709 | 13.5469
2021-02-18 | 1034.9418 | 2.75 | 296.02 | 28.9349 | 13.5478
2021-02-19 | 1046.7158 | 0.61 | 297.03 | 30.1386 | 13.5378
2021-02-20 | 1034.1622 | 3.78 | 297.51 | 28.5034 | 13.5424
2021-02-21 | 1020.7057 | 2.21 | 296.7 | 28.8142 | 13.5478
2021-02-22 | 955.5308 | 3.25 | 293.18 | 26.707 | 13.5351
2021-02-23 | 967.193 | 2.8 | 294.17 | 27.2092 | 13.539
2021-02-24 | 964.1524 | 0.44 | 293.91 | 28.1502 | 13.5481
2021-02-25 | 975.6425 | 2.52 | 293.92 | 27.5503 | 13.5407
2021-02-26 | 977.7639 | 0.65 | 294.49 | 28.4061 | 13.5479
2021-02-27 | 979.4025 | 2.36 | 291.2 | 27.6928 | 13.5469
2021-02-28 | 994.4562 | 2.21 | 291.86 | 28.1416 | 13.5481
2021-03-01 | 998.5393 | 2.18 | 290.56 | 28.2532 | 13.5482
2021-03-02 | 958.2246 | 0.7 | 292.98 | 27.88 | 13.548
2021-03-03 | 938.1957 | 1.25 | 294.33 | 27.12 | 13.5454
2021-03-04 | 954.8671 | 1.32 | 295.36 | 27.5262 | 13.5471
2021-03-05 | 940.5123 | 1.56 | 296.49 | 27.0514 | 13.5447
2021-03-06 | 945.4988 | 1.7 | 294.87 | 27.1158 | 13.5449
2021-03-07 | 968.8594 | 3.11 | 295.44 | 27.1229 | 13.5383
2021-03-08 | 962.2623 | 1.82 | 295.7 | 27.5009 | 13.5466
2021-03-09 | 950.6043 | 3.03 | 296.4 | 26.686 | 13.5353
2021-03-10 | 940.9555 | 2.41 | 296.92 | 26.7036 | 13.5362
2021-03-11 | 960.3712 | 2.41 | 296.72 | 27.2122 | 13.5393
2021-03-12 | 903.5029 | 2.68 | 295.7 | 25.5845 | 13.5242
2021-03-13 | 910.5369 | 2.5 | 295.02 | 25.8485 | 13.5279
2021-03-14 | 948.9434 | 2.86 | 293.25 | 26.7035 | 13.5356
2021-03-15 | 922.4345 | 1.4 | 293.79 | 26.6516 | 13.5369
2021-03-16 | 887.8546 | 0.91 | 295.98 | 25.9451 | 13.5318
2021-03-17 | 881.8963 | 1.52 | 294.03 | 25.5011 | 13.5257
2021-03-18 | 872.5581 | 1.54 | 294.52 | 25.2376 | 13.5222
2021-03-19 | 882.6329 | 2.13 | 295.43 | 25.2567 | 13.5211
2021-03-20 | 841.0294 | 0.83 | 294.07 | 24.6785 | 13.5159
2021-03-21 | 835.6658 | 2.52 | 293.85 | 23.7806 | 13.4923
2021-03-22 | 831.6777 | 0.95 | 293.24 | 24.359 | 13.5101
2021-03-23 | 849.8373 | 1.68 | 292.73 | 24.5415 | 13.511
2021-03-24 | 815.9132 | 2.31 | 291.39 | 23.3003 | 13.4814
2021-03-25 | 863.0618 | 3.6 | 290.78 | 24.0701 | 13.494
2021-03-26 | 874.5628 | 3.69 | 291.1 | 24.3508 | 13.4998
2021-03-27 | 863.4845 | 4.03 | 292.69 | 23.9099 | 13.4883
2021-03-28 | 835.2749 | 2.53 | 291.77 | 23.7569 | 13.4916
2021-03-29 | 844.0638 | 1.31 | 291.35 | 24.5402 | 13.5121
2021-03-30 | 809.6408 | 1.46 | 292.74 | 23.5007 | 13.4905
2021-03-31 | 808.426 | 1.78 | 292.93 | 23.324 | 13.4847
2021-04-01 | 777.4871 | 1.98 | 293.86 | 22.3395 | 13.4561
2021-04-02 | 786.8134 | 1.54 | 294.3 | 22.8073 | 13.4723
2021-04-03 | 808.5607 | 2 | 294.88 | 23.238 | 13.4815
2021-04-04 | 784.8643 | 1.84 | 292.35 | 22.6111 | 13.465
2021-04-05 | 802.0228 | 2.48 | 293.83 | 22.8365 | 13.4679
2021-04-06 | 768.4553 | 2.77 | 292.53 | 21.732 | 13.4312
2021-04-07 | 764.9581 | 0.93 | 291.74 | 22.4274 | 13.4648
2021-04-08 | 754.1597 | 2.14 | 293.06 | 21.5806 | 13.4302
2021-04-09 | 772.8846 | 1.99 | 294.03 | 22.2008 | 13.4518
2021-04-10 | 771.6052 | 0.73 | 294.26 | 22.7223 | 13.4743
2021-04-11 | 775.996 | 1.93 | 294.21 | 22.3188 | 13.4558
2021-04-12 | 803.0068 | 3.1 | 293.26 | 22.5976 | 13.4573
2021-04-13 | 772.1392 | 0.94 | 293.71 | 22.6417 | 13.4709
2021-04-14 | 731.7336 | 2.53 | 294.84 | 20.7582 | 13.397
2021-04-15 | 727.2973 | 2.76 | 294.9 | 20.5324 | 13.3862
2021-04-16 | 736.0305 | 2.95 | 293.08 | 20.7055 | 13.3916
2021-04-17 | 729.8174 | 1.88 | 288.39 | 20.9491 | 13.4088
2021-04-18 | 720.5405 | 0.59 | 289.95 | 21.2387 | 13.4286
2021-04-19 | 726.5894 | 1.82 | 291.44 | 20.8891 | 13.4071
2021-04-20 | 736.6357 | 3.34 | 289.98 | 20.5512 | 13.382
2021-04-21 | 700.2795 | 0.55 | 290.44 | 20.6379 | 13.4068
2021-04-22 | 662.2448 | 0.28 | 291.05 | 19.5801 | 13.3656
2021-04-23 | 684.418 | 2.77 | 290.29 | 19.237 | 13.3295
2021-04-24 | 712.8685 | 3.7 | 290.04 | 19.7157 | 13.3435
2021-04-25 | 726.0912 | 3.74 | 288.95 | 20.0803 | 13.359
2021-04-26 | 709.4567 | 0.97 | 290.1 | 20.7332 | 13.4073
2021-04-27 | 711.6277 | 2.74 | 291.1 | 20.0596 | 13.3664
2021-04-28 | 686.374 | 0.93 | 292.04 | 20.0494 | 13.3803
2021-04-29 | 662.4348 | 2.43 | 291.16 | 18.715 | 13.3077
2021-04-30 | 636.5977 | 1.91 | 288.57 | 18.1228 | 13.2822
2021-05-01 | 670.7718 | 2.77 | 287.18 | 18.817 | 13.3092
2021-05-02 | 674.7189 | 2.49 | 286.74 | 19.042 | 13.3225
2021-05-03 | 663.8541 | 0.19 | 288.1 | 19.6618 | 13.3697
2021-05-04 | 639.8285 | 1.91 | 287.98 | 18.2193 | 13.2872
2021-05-05 | 633.4852 | 1.59 | 289.38 | 18.1551 | 13.287
2021-05-06 | 621.1326 | 1.54 | 289.62 | 17.7952 | 13.2685
2021-05-07 | 604.3908 | 1 | 289.02 | 17.4839 | 13.2567
2021-05-08 | 614.2203 | 2.17 | 288.58 | 17.3378 | 13.2365
2021-05-09 | 645.3668 | 4.57 | 287.18 | 17.3994 | 13.2147
2021-05-10 | 634.9227 | 2.51 | 288.37 | 17.8413 | 13.2613
2021-05-11 | 629.0571 | 1.77 | 288.83 | 17.9471 | 13.2743
2021-05-12 | 626.2396 | 3.13 | 289.14 | 17.3514 | 13.2274
2021-05-13 | 629.8501 | 0.97 | 289.68 | 18.2895 | 13.2997
2021-05-14 | 618.3482 | 1.15 | 288.8 | 17.8589 | 13.2756
2021-05-15 | 621.608 | 3.49 | 287.89 | 17.0755 | 13.2069
2021-05-16 | 611.4169 | 4.58 | 288.86 | 16.3961 | 13.1518
2021-05-17 | 616.2633 | 3.66 | 286.68 | 16.8476 | 13.1909
2021-05-18 | 608.0826 | 0.88 | 287.15 | 17.641 | 13.2664
2021-05-19 | 587.345 | 1.17 | 288.38 | 16.8819 | 13.2203
2021-05-20 | 601.4984 | 3.15 | 287.44 | 16.5845 | 13.1801
2021-05-21 | 613.7345 | 4.73 | 286.24 | 16.3998 | 13.1497
2021-05-22 | 592.3668 | 1.59 | 285.41 | 16.8688 | 13.2147
2021-05-23 | 566.1868 | 1.55 | 285.95 | 16.0653 | 13.1646
2021-05-24 | 554.1523 | 1.27 | 286.78 | 15.7913 | 13.1497
2021-05-25 | 554.0292 | 1.77 | 286.77 | 15.6048 | 13.131
2021-05-26 | 558.4516 | 3.08 | 287.12 | 15.2855 | 13.0922
2021-05-27 | 558.0836 | 1.28 | 287.94 | 15.916 | 13.1581
2021-05-28 | 570.9965 | 3.77 | 287.74 | 15.4413 | 13.095
2021-05-29 | 586.9075 | 3.6 | 286.7 | 15.9786 | 13.1348
2021-05-30 | 576.3154 | 2.05 | 286.37 | 16.2002 | 13.1677
2021-05-31 | 548.5405 | 4.01 | 285.37 | 14.6693 | 13.0338
2021-06-01 | 551.6136 | 2.48 | 283.76 | 15.2651 | 13.0977
2021-06-02 | 550.5065 | 3.72 | 282.37 | 14.8063 | 13.0474
2021-06-03 | 551.2056 | 5.96 | 283.46 | 14.1523 | 12.9663
2021-06-04 | 549.9079 | 4.12 | 281.71 | 14.6568 | 13.0306
2021-06-05 | 570.266 | 3.84 | 280.98 | 15.3609 | 13.087
2021-06-06 | 551.0892 | 2.93 | 281.87 | 15.0849 | 13.0785
2021-06-07 | 548.2895 | 3.41 | 282.27 | 14.8395 | 13.0539
2021-06-08 | 545.0187 | 2.87 | 283.28 | 14.9236 | 13.0674
2021-06-09 | 523.2722 | 1.65 | 283.42 | 14.6619 | 13.0635
2021-06-10 | 507.3608 | 1.49 | 284.33 | 14.2167 | 13.0315
2021-06-11 | 506.6893 | 2.36 | 285.69 | 13.914 | 12.9961
2021-06-12 | 523.1 | 3.13 | 286.43 | 14.1786 | 13.0072
2021-06-13 | 525.0723 | 3.41 | 287.5 | 14.1562 | 13.0019
2021-06-14 | 526.609 | 2.32 | 286.86 | 14.5515 | 13.0469
2021-06-15 | 523.1345 | 2 | 286.28 | 14.548 | 13.0507
2021-06-16 | 529.0017 | 1.87 | 286.19 | 14.7767 | 13.0697
2021-06-17 | 515.5629 | 2.05 | 286.93 | 14.2965 | 13.0307
2021-06-18 | 520.7107 | 3.2 | 286.96 | 14.0859 | 12.9989
2021-06-19 | 485.585 | 1.68 | 285.72 | 13.4718 | 12.969
2021-06-20 | 491.2454 | 1.83 | 285.34 | 13.6003 | 12.9775
2021-06-21 | 519.8414 | 1.33 | 284.01 | 14.6671 | 13.0681
2021-06-22 | 534.3987 | 2.13 | 284 | 14.8484 | 13.0714
2021-06-23 | 540.3905 | 2.73 | 284.86 | 14.8343 | 13.0628
2021-06-24 | 523.2405 | 2.92 | 285.52 | 14.2456 | 13.0151
2021-06-25 | 533.8738 | 3.62 | 286.75 | 14.3548 | 13.0147
2021-06-26 | 540.5201 | 4.12 | 285.91 | 14.3962 | 13.0112
2021-06-27 | 554.8098 | 1.22 | 286.07 | 15.8283 | 13.1527
2021-06-28 | 538.8242 | 3.49 | 286.3 | 14.5442 | 13.0311
2021-06-29 | 534.6381 | 2.8 | 287.66 | 14.6452 | 13.048
2021-06-30 | 539.0204 | 3.69 | 287.39 | 14.4923 | 13.0247
2021-07-01 | 541.2915 | 4.32 | 285.58 | 14.3562 | 13.0053
2021-07-02 | 567.1568 | 1.57 | 285.86 | 16.0881 | 13.1659
2021-07-03 | 561.8688 | 3.12 | 286.4 | 15.374 | 13.098
2021-07-04 | 543.613 | 2.99 | 286.8 | 14.8558 | 13.0614
2021-07-05 | 531.3091 | 1.83 | 285.84 | 14.8622 | 13.0766
2021-07-06 | 541.0513 | 3.39 | 284.31 | 14.6347 | 13.039
2021-07-07 | 527.3448 | 0.45 | 285.46 | 15.233 | 13.1209
2021-07-08 | 539.4868 | 2.06 | 284.75 | 15.0358 | 13.0864
2021-07-09 | 546.8585 | 1.89 | 285.88 | 15.3325 | 13.1102
2021-07-10 | 543.915 | 1.35 | 285.52 | 15.4326 | 13.1239
2021-07-11 | 551.0577 | 0.6 | 286.45 | 15.9428 | 13.1676
2021-07-12 | 554.232 | 3.72 | 284.47 | 14.93 | 13.0572
2021-07-13 | 575.9101 | 5.75 | 279.71 | 14.9117 | 13.0283
2021-07-14 | 586.0104 | 1.87 | 279.33 | 16.5428 | 13.1909
2021-07-15 | 556.7397 | 1.38 | 281.75 | 15.8158 | 13.1495
2021-07-16 | 549.1915 | 0.5 | 283.28 | 15.9127 | 13.1665
2021-07-17 | 533.9718 | 3.26 | 282.18 | 14.4503 | 13.026
2021-07-18 | 617.1166 | 4.03 | 281.54 | 16.7164 | 13.1776
2021-07-19 | 596.5425 | 0.65 | 282.16 | 17.3567 | 13.2527
2021-07-20 | 589.8336 | 1.94 | 282.68 | 16.6478 | 13.197
2021-07-21 | 576.6545 | 4.82 | 282.78 | 15.2417 | 13.0661
2021-07-22 | 627.2449 | 6.21 | 277.19 | 16.2524 | 13.1199
2021-07-23 | 617.5274 | 2.56 | 278.44 | 17.2511 | 13.2262
2021-07-24 | 581.9976 | 4.09 | 278.03 | 15.6176 | 13.1019
2021-07-25 | 600.5773 | 2.75 | 279.49 | 16.6656 | 13.1886
2021-07-26 | 610.2684 | 1.73 | 280.76 | 17.3548 | 13.2413
2021-07-27 | 626.3688 | 1.22 | 282.33 | 18.0591 | 13.285
2021-07-28 | 632.8773 | 1.72 | 283.24 | 18.0639 | 13.2805
2021-07-29 | 617.9901 | 4.34 | 284.42 | 16.6498 | 13.1703
2021-07-30 | 609.4957 | 2.2 | 284.94 | 17.1669 | 13.2258
2021-07-31 | 612.5648 | 0.49 | 286.24 | 17.9352 | 13.2858
2021-08-01 | 619.3255 | 2.7 | 286.41 | 17.2872 | 13.2278
2021-08-02 | 631.1202 | 2.56 | 286.45 | 17.6989 | 13.2527
2021-08-03 | 603.5138 | 2.55 | 285.08 | 16.8532 | 13.2032
2021-08-04 | 614.2397 | 0.48 | 287.49 | 17.9949 | 13.2891
2021-08-05 | 609.5678 | 1.43 | 287.95 | 17.4742 | 13.2518
2021-08-06 | 632.2351 | 3.06 | 288.24 | 17.5542 | 13.2397
2021-08-07 | 652.7378 | 2.38 | 288.08 | 18.4295 | 13.2936
2021-08-08 | 632.9474 | 1.83 | 287.14 | 18.037 | 13.2783
2021-08-09 | 635.9439 | 4.05 | 289.04 | 17.3124 | 13.2154
2021-08-10 | 627.9178 | 3.61 | 285.44 | 17.2104 | 13.2134
2021-08-11 | 644.4504 | 3.57 | 285.76 | 17.7226 | 13.2437
2021-08-12 | 617.0029 | 4.28 | 287.97 | 16.6603 | 13.1723
2021-08-13 | 610.9622 | 6.71 | 285.81 | 15.6795 | 13.0752
2021-08-14 | 648.9291 | 6.78 | 283.54 | 16.7394 | 13.1477
2021-08-15 | 646.4064 | 2.77 | 285.35 | 18.0777 | 13.2712
2021-08-16 | 651.8359 | 2.06 | 286.56 | 18.5206 | 13.301
2021-08-17 | 661.2492 | 2.63 | 287.44 | 18.5869 | 13.2991
2021-08-18 | 679.4062 | 4.02 | 289.13 | 18.6116 | 13.2877
2021-08-19 | 726.7394 | 3.57 | 287.76 | 20.1597 | 13.3637
2021-08-20 | 726.2487 | 2.05 | 289.19 | 20.7726 | 13.4007
2021-08-21 | 681.786 | 3.95 | 289.26 | 18.708 | 13.2932
2021-08-22 | 643.358 | 3.81 | 291.17 | 17.6302 | 13.2368
2021-08-23 | 656.7899 | 4.55 | 290.06 | 17.7599 | 13.2364
2021-08-24 | 651.3194 | 2.39 | 290.52 | 18.3927 | 13.2918
2021-08-25 | 637.8639 | 0.73 | 292.53 | 18.6421 | 13.3193
2021-08-26 | 677.8039 | 5.18 | 292.03 | 18.1659 | 13.2532
2021-08-27 | 677.6608 | 4.69 | 292.54 | 18.3369 | 13.2674
2021-08-28 | 696.7291 | 6.43 | 284.29 | 18.2307 | 13.2428
2021-08-29 | 776.6161 | 1.37 | 283.13 | 22.5474 | 13.4654
2021-08-30 | 758.6104 | 2.69 | 286.02 | 21.4492 | 13.4213
2021-08-31 | 791.5375 | 3.91 | 289.32 | 21.912 | 13.4296
2021-09-01 | 814.2635 | 2.8 | 290.75 | 23.0376 | 13.4717
2021-09-02 | 782.1685 | 3.45 | 290.4 | 21.8372 | 13.4302
2021-09-03 | 770.3042 | 3 | 292.38 | 21.689 | 13.4282
2021-09-04 | 774.3803 | 2.57 | 292.94 | 21.9915 | 13.4413
2021-09-05 | 709.9344 | 2.82 | 293.04 | 19.986 | 13.3628
2021-09-06 | 726.2744 | 4.41 | 293.55 | 19.8545 | 13.3442
2021-09-07 | 732.7983 | 4.16 | 291.82 | 20.1279 | 13.358
2021-09-08 | 746.7994 | 2.47 | 288.86 | 21.2057 | 13.4142
2021-09-09 | 787.9525 | 3.15 | 289.92 | 22.1275 | 13.4419
2021-09-10 | 790.8091 | 3.62 | 289.86 | 22.0134 | 13.435
2021-09-11 | 854.4902 | 2.71 | 289.12 | 24.2072 | 13.5007
2021-09-12 | 880.2876 | 1.74 | 291.03 | 25.3494 | 13.5232
2021-09-13 | 871.2205 | 1.26 | 292.5 | 25.3199 | 13.524
2021-09-14 | 868.8145 | 2.89 | 292.58 | 24.5403 | 13.5068
2021-09-15 | 835.8706 | 3.99 | 294.56 | 23.1652 | 13.469
2021-09-16 | 808.5456 | 2.03 | 292.92 | 23.2172 | 13.4807
2021-09-17 | 867.8234 | 3.24 | 290.41 | 24.3537 | 13.5017
2021-09-18 | 849.4384 | 4.68 | 288.71 | 23.2288 | 13.4665
2021-09-19 | 842.8099 | 3.93 | 289.8 | 23.3612 | 13.4744
2021-09-20 | 771.1105 | 3.65 | 293.15 | 21.4481 | 13.4151
2021-09-21 | 904.1077 | 3.33 | 292.36 | 25.3095 | 13.5185
2021-09-22 | 868.7117 | 3.73 | 290.29 | 24.1689 | 13.4956
2021-09-23 | 896.0106 | 2.04 | 290.3 | 25.6418 | 13.5263
2021-09-24 | 871.658 | 1.45 | 294.48 | 25.2528 | 13.5227
2021-09-25 | 881.547 | 1.13 | 295.54 | 25.6712 | 13.5285
2021-09-26 | 883.6238 | 1.85 | 296.9 | 25.4114 | 13.5239
2021-09-27 | 885.5874 | 2.89 | 295.18 | 25.0087 | 13.5152
2021-09-28 | 840.9908 | 0.88 | 297.6 | 24.6644 | 13.5156
2021-09-29 | 848.1478 | 4.63 | 296.34 | 23.2553 | 13.4681
2021-09-30 | 823.1022 | 7.15 | 292.29 | 21.5572 | 13.3936
2021-10-01 | 738.9203 | 4.7 | 290.75 | 20.0941 | 13.352
2021-10-02 | 781.9087 | 2.22 | 290.07 | 22.3502 | 13.4548
2021-10-03 | 958.3953 | 1.66 | 290.45 | 27.4546 | 13.5465
2021-10-04 | 950.3792 | 3.17 | 289.78 | 26.5928 | 13.5342
2021-10-05 | 939.9518 | 2.4 | 291.4 | 26.6615 | 13.5358
2021-10-06 | 884.3525 | 2.72 | 293.65 | 25.0417 | 13.5161
2021-10-07 | 887.6232 | 5.84 | 293.2 | 23.8347 | 13.4774
2021-10-08 | 897.4614 | 2.3 | 292.92 | 25.5759 | 13.5249
2021-10-09 | 984.4133 | 3.16 | 294.17 | 27.4973 | 13.5402
2021-10-10 | 970.2349 | 5.05 | 291.32 | 26.3255 | 13.528
2021-10-11 | 1029.8666 | 3.27 | 288.84 | 28.5638 | 13.5482
2021-10-12 | 1018.3617 | 2.24 | 292.54 | 28.7297 | 13.548
2021-10-13 | 1032.45 | 1.99 | 295.03 | 29.1925 | 13.5465
2021-10-14 | 1042.1765 | 2.25 | 296.95 | 29.3263 | 13.5462
2021-10-15 | 1024.7732 | 2.58 | 296.23 | 28.7565 | 13.548
2021-10-16 | 963.5867 | 2.31 | 295.89 | 27.3372 | 13.54
2021-10-17 | 1010.648 | 3.33 | 293.06 | 28.0877 | 13.542
2021-10-18 | 992.5932 | 3.76 | 290.31 | 27.4322 | 13.5395
2021-10-19 | 963.2289 | 4.04 | 288.86 | 26.5517 | 13.5324
2021-10-20 | 1024.5033 | 2.56 | 290.03 | 28.7368 | 13.5481
2021-10-21 | 1032.0894 | 2.68 | 293.02 | 28.8836 | 13.5479
2021-10-22 | 1011.3514 | 3.75 | 291.68 | 27.9187 | 13.5415
2021-10-23 | 1057.4719 | 3.59 | 295.46 | 29.1328 | 13.5478
2021-10-24 | 1062.5847 | 2.53 | 294.25 | 29.6944 | 13.5447
2021-10-25 | 1003.266 | 5.92 | 292.02 | 26.8187 | 13.5318
2021-10-26 | 992.5278 | 3.22 | 292.9 | 27.674 | 13.5409
2021-10-27 | 1007.6711 | 4.39 | 293.15 | 27.5615 | 13.5398
2021-10-28 | 982.7991 | 3.58 | 291.42 | 27.2635 | 13.5387
2021-10-29 | 1026.9818 | 2.24 | 293.98 | 28.9478 | 13.5475
2021-10-30 | 1085.0425 | 3.58 | 293.88 | 29.7937 | 13.5454
2021-10-31 | 1086.8663 | 0.64 | 293.6 | 31.0754 | 13.5265
2021-11-01 | 1081.3151 | 2.4 | 295.92 | 30.2028 | 13.5408
2021-11-02 | 1096.36 | 3.39 | 296.37 | 30.1501 | 13.5429
2021-11-03 | 1106.4889 | 0.83 | 296.22 | 31.4582 | 13.5213
2021-11-04 | 1071.7 | 2.79 | 297.3 | 29.8151 | 13.5442
2021-11-05 | 1050.4419 | 3.58 | 297.07 | 28.9725 | 13.5481
2021-11-06 | 1053.1314 | 4.33 | 298.84 | 28.7469 | 13.5426
2021-11-07 | 1048.4349 | 3.02 | 297.81 | 29.1587 | 13.5474
2021-11-08 | 970.4333 | 3.34 | 293.09 | 27.0549 | 13.5376
2021-11-09 | 1130.9846 | 1.46 | 293.78 | 31.7504 | 13.5189
2021-11-10 | 1039.6798 | 2.29 | 294.72 | 29.2411 | 13.5466
2021-11-11 | 1083.6164 | 2.13 | 297.27 | 30.3747 | 13.5387
2021-11-12 | 1058.2833 | 2.6 | 297.36 | 29.5717 | 13.5454
2021-11-13 | 1099.6582 | 1.51 | 298.6 | 31.0163 | 13.5298
2021-11-14 | 1094.9539 | 1.78 | 299.09 | 30.794 | 13.5333
2021-11-15 | 1078.9381 | 2.88 | 298.35 | 29.9545 | 13.5434
2021-11-16 | 1095.8582 | 2.65 | 299.83 | 30.4557 | 13.539
2021-11-17 | 1086.5682 | 5.21 | 299.78 | 29.2018 | 13.5427
2021-11-18 | 1098.8872 | 2.76 | 298.7 | 30.4776 | 13.539
2021-11-19 | 1107.783 | 3.31 | 296.52 | 30.4522 | 13.5403
2021-11-20 | 1097.6794 | 4.38 | 294.52 | 29.7693 | 13.5463
2021-11-21 | 1107.9448 | 5.88 | 289.67 | 29.3876 | 13.5429
2021-11-22 | 1111.5565 | 4 | 292.44 | 30.2422 | 13.5432
2021-11-23 | 1163.8686 | 3.97 | 293.81 | 31.4642 | 13.531
2021-11-24 | 1137.9132 | 0.63 | 294.55 | 32.2642 | 13.5064
2021-11-25 | 1121.3904 | 4.87 | 291.12 | 30.1137 | 13.5452
2021-11-26 | 1118.6495 | 5.87 | 291.15 | 29.654 | 13.5422
2021-11-27 | 1115.1894 | 4.88 | 291.54 | 29.9664 | 13.5459
2021-11-28 | 1123.4246 | 3.86 | 293.57 | 30.5808 | 13.5403
2021-11-29 | 1123.8492 | 1.37 | 296.59 | 31.6315 | 13.5204
2021-11-30 | 1124.9402 | 2 | 297.97 | 31.3963 | 13.5261
2021-12-01 | 1117.287 | 2.99 | 297.76 | 30.8096 | 13.5361
2021-12-02 | 1115.358 | 0.77 | 296.05 | 31.6891 | 13.5173
2021-12-03 | 1102.7236 | 1.42 | 298.44 | 31.1254 | 13.5281
2021-12-04 | 1093.9037 | 3.99 | 297.11 | 29.8496 | 13.5455
2021-12-05 | 1091.1929 | 3.7 | 294.48 | 29.893 | 13.545
2021-12-06 | 1105.9786 | 3.03 | 294.9 | 30.5193 | 13.5392
2021-12-07 | 1130.3049 | 2.42 | 296.12 | 31.3399 | 13.5282
2021-12-08 | 1130.6544 | 2.31 | 293.47 | 31.3854 | 13.5273
2021-12-09 | 1130.6171 | 1.55 | 295.49 | 31.7084 | 13.5198
2021-12-10 | 1120.3787 | 1.42 | 296.04 | 31.529 | 13.5222
2021-12-11 | 1117.5239 | 0.45 | 296.43 | 31.8771 | 13.5129
2021-12-12 | 1105.6487 | 2.18 | 293.26 | 30.8598 | 13.5337
2021-12-13 | 1114.2988 | 1.84 | 291.39 | 31.1988 | 13.5285
2021-12-14 | 1141.5217 | 1.36 | 295.31 | 32.0373 | 13.5135
2021-12-15 | 1142.7643 | 3.35 | 295.16 | 31.2403 | 13.5321
2021-12-16 | 1149.245 | 1.75 | 292.63 | 32.0419 | 13.515
2021-12-17 | 1126.5933 | 5.52 | 291.29 | 29.9871 | 13.5405
2021-12-18 | 1133.7196 | 2.41 | 289.59 | 31.4023 | 13.5274
2021-12-19 | 1151.1172 | 2.15 | 289.77 | 31.9088 | 13.5188
2021-12-20 | 1142.4492 | 1.4 | 292.3 | 32.0342 | 13.5138
2021-12-21 | 1125.875 | 1.62 | 293.75 | 31.5654 | 13.5224
2021-12-22 | 1123.9688 | 2.55 | 294.51 | 31.1348 | 13.5313
2021-12-23 | 1140.7969 | 2.63 | 294.32 | 31.4879 | 13.5268
2021-12-24 | 1174.4872 | 1.8 | 295.07 | 32.5966 | 13.5048
2021-12-25 | 1150.0059 | 3.11 | 294.82 | 31.5024 | 13.528
2021-12-26 | 1139.4965 | 3.81 | 294.02 | 30.9742 | 13.5363
2021-12-27 | 1120.665 | 3.77 | 292.07 | 30.5474 | 13.5404
2021-12-28 | 1170.0365 | 2.83 | 294.43 | 32.0687 | 13.5185
2021-12-29 | 1156.1091 | 1.42 | 295.82 | 32.3444 | 13.5081
2021-12-30 | 1143.6836 | 3.16 | 295.2 | 31.3391 | 13.5303
2021-12-31 | 1152.4058 | 3.89 | 296.11 | 31.2453 | 13.5334